## lambda
Z | El | Line | I | Lambda | Energy | STE | LDE1 | LDE2 | LDE4 | TAP | PET | LIF
|  |  |  | l |  | 100.4 | 60 | 98 | 40 | 25.757 | 8.742 | 4.0267 | Range | 60 | 260
|  |  |  | Å | KeV
4 | Be | Kα | 100 | 114 | 0.10874 | 317.9283 | 532 | 325.7143 | 798 | 1239.2748 | 3651.3384 | 7927.0867 |  |  |  | 1140
4 | Be | AK |  | 111 | 0.11168 | 309.5618 | 518 | 317.1429 | 777 | 1206.6623 | 3555.2505 | 7718.4792 |  |  |  | 1110
5 | B | Kα | 100 | 68.31 | 0.18147 | 190.506 | 318.78 | 195.1714 | 478.17 | 742.5865 | 2187.9204 | 4749.9938 |  |  |  | 683.1
5 | B | AK |  | 64.6 | 0.19189 | 180.1594 | 301.4667 | 184.5714 | 452.2 | 702.2557 | 2069.0917 | 4492.0158 |  |  |  | 646
6 | C | Kα | 100 | 44.46 | 0.27881 | 123.992 | 207.48 | 127.0286 | 311.22 | 483.3172 | 1424.022 | 3091.5638 |  |  |  | 444.6
6 | C | AK |  | 43.68 | 0.28379 | 121.8167 | 203.84 | 124.8 | 305.76 | 474.8379 | 1399.0391 | 3037.3258 |  |  |  | 436.8
7 | N | Kα | 100 | 31.6 | 0.39228 | 88.1275 | 147.4667 | 90.2857 | 221.2 | 343.5183 | 1012.1254 | 2197.3328 |  |  |  | 316
7 | N | AK |  | 30.99 | 0.4 | 86.4263 | 144.62 | 88.5429 | 216.93 | 336.8871 | 992.5875 | 2154.9159 |  |  |  | 309.9
8 | O | Kα | 100 | 23.62 | 0.52481 | 65.8725 | 110.2267 | 67.4857 | 165.34 | 256.769 | 756.5317 | 1642.4367 |  |  |  | 236.2
8 | O | AK |  | 23.32 | 0.53156 | 65.0359 | 108.8267 | 66.6286 | 163.24 | 253.5078 | 746.9229 | 1621.576 |  |  |  | 233.2
9 | F | Kα | 100 | 18.32 | 0.67664 | 51.0916 | 85.4933 | 52.3429 | 128.24 | 199.1536 | 586.7765 | 1273.8967 |  |  |  | 183.2
9 | F | AK |  | 18.05 | 0.68676 | 50.3386 | 84.2333 | 51.5714 | 126.35 | 196.2185 | 578.1286 | 1255.1221 |  |  |  | 180.5
9 | F | SKα+ | 35 | 18.22 | 0.68035 | 50.8127 | 85.0267 | 52.0571 | 127.54 | 198.0665 | 583.5736 | 1266.9432 |  |  |  | 182.2
9 | F | SKα+2 | 30 | 18.2 | 0.6811 | 50.757 | 84.9333 | 52 | 127.4 | 197.8491 | 582.933 | 1265.5524 |  |  |  | 182
10 | Ne | Kα1,2 | 100 | 14.61 | 0.84846 | 40.745 | 68.18 | 41.7429 | 102.27 | 158.8228 | 467.9478 | 1015.9187 |  |  |  | 146.1
10 | Ne | AK |  | 14.3018 | 0.86674 | 39.8855 | 66.7417 | 40.8623 | 100.1126 | 155.4725 | 458.0764 | 994.4878 |  |  |  | 143.018
11 | Na | Kα1,2 | 100 | 11.9101 | 1.0408 | 33.2154 | 55.5805 | 34.0289 | 83.3707 | 129.4727 | 381.472 | 828.1789 |  |  |  | 119.101
11 | Na | Kβ | 5 | 11.575 | 1.0709 | 32.2809 | 54.0167 | 33.0714 | 81.025 | 125.8299 | 370.739 | 804.8774 |  |  |  | 115.75
11 | Na | Kβ1 | 5 | 11.6174 | 1.067 | 32.3992 | 54.2146 | 33.1926 | 81.3219 | 126.291 | 372.0976 | 807.8272 |  |  |  | 116.1742
11 | Na | AK |  | 11.569 | 1.0715 | 32.2641 | 53.9887 | 33.0543 | 80.983 | 125.7646 | 370.5468 | 804.4602 |  |  |  | 115.69
11 | Na | SKα+ | 3 | 11.837 | 1.0472 | 33.0116 | 55.2393 | 33.82 | 82.859 | 128.678 | 379.1306 | 823.0958 |  |  |  | 118.37
11 | Na | SKα3 | 10 | 11.805 | 1.0501 | 32.9223 | 55.09 | 33.7286 | 82.635 | 128.3302 | 378.1057 | 820.8707 |  |  |  | 118.05
11 | Na | SKα4 | 10 | 11.786 | 1.0518 | 32.8693 | 55.0013 | 33.6743 | 82.502 | 128.1236 | 377.4971 | 819.5495 |  |  |  | 117.86
11 | Na | SKα5 | 2 | 11.717 | 1.0579 | 32.6769 | 54.6793 | 33.4771 | 82.019 | 127.3735 | 375.2871 | 814.7515 |  |  |  | 117.17
11 | Na | SKα6 | 1 | 11.686 | 1.0608 | 32.5904 | 54.5347 | 33.3886 | 81.802 | 127.0365 | 374.2942 | 812.5959 |  |  |  | 116.86
12 | Mg | Kα1,2 | 100 | 9.89 | 1.2534 | 27.5817 | 46.1533 | 28.2571 | 69.23 | 107.5125 | 316.7696 | 687.7095 |  |  |  | 98.9
12 | Mg | Kβ | 5 | 9.521 | 1.302 | 26.5526 | 44.4313 | 27.2029 | 66.647 | 103.5012 | 304.9508 | 662.0508 |  |  |  | 95.21
12 | Mg | Kβ1 | 5 | 9.5698 | 1.2953 | 26.6887 | 44.6591 | 27.3423 | 66.9886 | 104.0317 | 306.5138 | 665.4442 |  |  |  | 95.698
12 | Mg | AK |  | 9.5122 | 1.3032 | 26.528 | 44.3903 | 27.1777 | 66.5854 | 103.4055 | 304.669 | 661.4389 |  |  |  | 95.122
12 | Mg | SKα+ | 2 | 9.8478 | 1.2588 | 27.4641 | 45.9566 | 28.1367 | 68.935 | 107.0543 | 315.4196 | 684.7786 |  |  |  | 98.4785
12 | Mg | SKα3 | 8 | 9.8238 | 1.2618 | 27.3971 | 45.8444 | 28.068 | 68.7666 | 106.7929 | 314.6493 | 683.1063 |  |  |  | 98.238
12 | Mg | SKα4 | 8 | 9.8078 | 1.2639 | 27.3523 | 45.7696 | 28.0222 | 68.6544 | 106.6186 | 314.1358 | 681.9916 |  |  |  | 98.0777
12 | Mg | SKα5 |  | 9.7537 | 1.2709 | 27.2014 | 45.5171 | 27.8676 | 68.2756 | 106.0304 | 312.4027 | 678.229 |  |  |  | 97.5366
12 | Mg | SKα6 |  | 9.7276 | 1.2743 | 27.1288 | 45.3955 | 27.7932 | 68.0933 | 105.7472 | 311.5684 | 676.4176 |  |  |  | 97.2761
12 | Mg | SKβ+ |  | 9.6665 | 1.2824 | 26.9583 | 45.1103 | 27.6185 | 67.6654 | 105.0828 | 309.6108 | 672.1676 |  |  |  | 96.6649
13 | Al | Kα1,2 | 150 | 8.3401 | 1.4863 | 23.2593 | 38.9206 | 23.8289 | 58.3809 | 90.6641 | 267.1284 | 579.938 |  |  |  | 83.4013
13 | Al | Kα1 | 100 | 8.3393 | 1.4864 | 23.2571 | 38.9169 | 23.8267 | 58.3754 | 90.6556 | 267.1031 | 579.8831 |  |  |  | 83.3934
13 | Al | Kα2 | 50 | 8.3417 | 1.486 | 23.2638 | 38.9281 | 23.8335 | 58.3921 | 90.6815 | 267.1796 | 580.0493 |  |  |  | 83.4173
13 | Al | Kβ | 5 | 7.96 | 1.5573 | 22.1992 | 37.1467 | 22.7429 | 55.72 | 86.5318 | 254.9531 | 553.5054 |  |  |  | 79.6
13 | Al | Kβ1 | 5 | 7.9819 | 1.553 | 22.2603 | 37.2489 | 22.8054 | 55.8733 | 86.7699 | 255.6545 | 555.0282 |  |  |  | 79.819
13 | Al | AK |  | 7.9481 | 1.5596 | 22.166 | 37.0911 | 22.7089 | 55.6367 | 86.4025 | 254.572 | 552.6779 |  |  |  | 79.481
13 | Al | Al1 |  | 142.5 | 0.086989 | 397.4104 | 665 | 407.1429 | 997.5 | 1549.0935 | 4564.173 | 9908.8584 |  |  |  | 1425
13 | Al | SKα+ | 2 | 8.3047 | 1.4926 | 23.1606 | 38.7555 | 23.7278 | 58.1332 | 90.2794 | 265.9949 | 577.4771 |  |  |  | 83.0474
13 | Al | SKα3 | 8 | 8.2867 | 1.4959 | 23.1103 | 38.6713 | 23.6763 | 58.0069 | 90.0833 | 265.4171 | 576.2227 |  |  |  | 82.867
13 | Al | SKα4 | 4 | 8.2707 | 1.4988 | 23.0656 | 38.5965 | 23.6305 | 57.8947 | 89.9091 | 264.9036 | 575.1081 |  |  |  | 82.7067
13 | Al | SKα5 |  | 8.2286 | 1.5065 | 22.9483 | 38.4001 | 23.5103 | 57.6002 | 89.4517 | 263.5562 | 572.1827 |  |  |  | 82.286
13 | Al | SKα6 |  | 8.2075 | 1.5103 | 22.8894 | 38.3017 | 23.45 | 57.4525 | 89.2223 | 262.8803 | 570.7155 |  |  |  | 82.075
13 | Al | SKβ+ |  | 80.663 | 0.15368 | 224.9566 | 376.4273 | 230.4657 | 564.641 | 876.8739 | 2583.5781 | 5608.9701 |  |  |  | 806.63
14 | Si | Kα1,2 | 150 | 7.1262 | 1.7395 | 19.874 | 33.2558 | 20.3607 | 49.8837 | 77.4682 | 228.2484 | 495.5291 |  |  |  | 71.2624
14 | Si | Kα1 | 100 | 7.1254 | 1.7397 | 19.8717 | 33.252 | 20.3583 | 49.8779 | 77.4592 | 228.2221 | 495.4721 |  |  |  | 71.2542
14 | Si | Kα2 | 50 | 7.1279 | 1.7391 | 19.8786 | 33.2636 | 20.3655 | 49.8954 | 77.4863 | 228.3019 | 495.6453 |  |  |  | 71.2791
14 | Si | Kβ | 5 | 6.753 | 1.8356 | 18.8331 | 31.514 | 19.2943 | 47.271 | 73.4107 | 216.2938 | 469.5756 |  |  |  | 67.53
14 | Si | Kβ1 | 5 | 6.778 | 1.8289 | 18.9028 | 31.6307 | 19.3657 | 47.446 | 73.6825 | 217.0945 | 471.314 |  |  |  | 67.78
14 | Si | AK |  | 6.738 | 1.8397 | 18.7912 | 31.444 | 19.2514 | 47.166 | 73.2477 | 215.8133 | 468.5325 |  |  |  | 67.38
14 | Si | L2,3-M | 100 | 135.5 | 0.091483 | 377.8884 | 632.3333 | 387.1429 | 948.5 | 1472.9976 | 4339.968 | 9422.1074 |  |  |  | 1355
14 | Si | Al2,3 |  | 123 | 0.10078 | 343.0279 | 574 | 351.4286 | 861 | 1337.1122 | 3939.6019 | 8552.9093 |  |  |  | 1230
14 | Si | SKα+ |  | 7.0943 | 1.7473 | 19.7849 | 33.1067 | 20.2694 | 49.6601 | 77.1209 | 227.2253 | 493.3082 |  |  |  | 70.943
14 | Si | SKα3 | 6 | 7.0768 | 1.7516 | 19.736 | 33.0249 | 20.2193 | 49.5374 | 76.9304 | 226.6639 | 492.0892 |  |  |  | 70.7677
14 | Si | SKα4 | 3 | 7.0665 | 1.7542 | 19.7075 | 32.9772 | 20.1901 | 49.4658 | 76.8192 | 226.3362 | 491.3779 |  |  |  | 70.6654
14 | Si | SKα5 |  | 7.0296 | 1.7634 | 19.6045 | 32.8048 | 20.0846 | 49.2072 | 76.4176 | 225.1531 | 488.8092 |  |  |  | 70.296
14 | Si | SKα6 |  | 7.02 | 1.7658 | 19.5777 | 32.76 | 20.0571 | 49.14 | 76.3132 | 224.8456 | 488.1417 |  |  |  | 70.2
14 | Si | SKβ+ |  | 6.8157 | 1.8187 | 19.0079 | 31.8066 | 19.4734 | 47.7099 | 74.0923 | 218.302 | 473.9355 |  |  |  | 68.157
15 | P | Kα1,2 | 150 | 6.158 | 2.013 | 17.1737 | 28.7373 | 17.5943 | 43.106 | 66.9426 | 197.2363 | 428.2018 |  |  |  | 61.58
15 | P | Kα1 | 100 | 6.157 | 2.0133 | 17.1709 | 28.7327 | 17.5914 | 43.099 | 66.9317 | 197.2043 | 428.1322 |  |  |  | 61.57
15 | P | Kα2 | 50 | 6.16 | 2.0123 | 17.1793 | 28.7467 | 17.6 | 43.12 | 66.9643 | 197.3004 | 428.3408 |  |  |  | 61.6
15 | P | Kβ | 5 | 5.796 | 2.1387 | 16.1641 | 27.048 | 16.56 | 40.572 | 63.0073 | 185.6417 | 403.0298 |  |  |  | 57.96
15 | P | Kβ1 | 5 | 5.8038 | 2.1358 | 16.1859 | 27.0844 | 16.5823 | 40.6266 | 63.0921 | 185.8916 | 403.5722 |  |  |  | 58.038
15 | P | AK |  | 5.784 | 2.1432 | 16.1307 | 26.992 | 16.5257 | 40.488 | 62.8769 | 185.2574 | 402.1953 |  |  |  | 57.84
15 | P | L2,3-M | 100 | 103.8 | 0.11942 | 289.4821 | 484.4 | 296.5714 | 726.6 | 1128.3923 | 3324.6397 | 7217.821 |  |  |  | 1038
15 | P | Al2,3 |  | 94 | 0.13187 | 262.1514 | 438.6667 | 268.5714 | 658 | 1021.8581 | 3010.7527 | 6536.3697 |  |  |  | 940
15 | P | SKα+ |  | 6.131 | 2.0219 | 17.0984 | 28.6113 | 17.5171 | 42.917 | 66.6491 | 196.3715 | 426.3243 |  |  |  | 61.31
15 | P | SKα3 | 5 | 6.1166 | 2.0266 | 17.0583 | 28.5443 | 17.4761 | 42.8164 | 66.4929 | 195.9113 | 425.3251 |  |  |  | 61.1663
15 | P | SKα4 | 5 | 6.1088 | 2.0292 | 17.0365 | 28.5078 | 17.4537 | 42.7617 | 66.4078 | 195.6608 | 424.7813 |  |  |  | 61.0881
15 | P | SKα5 |  | 6.0753 | 2.0404 | 16.9431 | 28.3514 | 17.358 | 42.5271 | 66.0436 | 194.5875 | 422.4511 |  |  |  | 60.753
15 | P | SKα6 |  | 6.0632 | 2.0445 | 16.9093 | 28.2949 | 17.3234 | 42.4424 | 65.912 | 194.2 | 421.6098 |  |  |  | 60.632
15 | P | SKβ+ |  | 5.8377 | 2.1234 | 16.2804 | 27.2426 | 16.6791 | 40.8639 | 63.4607 | 186.9774 | 405.9294 |  |  |  | 58.377
16 | S | Kα1,2 | 150 | 5.3731 | 2.3071 | 14.9847 | 25.0744 | 15.3517 | 37.6116 | 58.41 | 172.0962 | 373.6224 |  |  |  | 53.7309
16 | S | Kα1 | 100 | 5.3722 | 2.3075 | 14.9821 | 25.0701 | 15.349 | 37.6051 | 58.3998 | 172.0664 | 373.5577 |  |  |  | 53.7216
16 | S | Kα2 | 50 | 5.375 | 2.3062 | 14.9899 | 25.0831 | 15.357 | 37.6247 | 58.4303 | 172.1561 | 373.7524 |  |  |  | 53.7496
16 | S | Kβ1 | 7 | 5.0316 | 2.4636 | 14.0324 | 23.4808 | 14.376 | 35.2212 | 54.6977 | 161.1585 | 349.8766 |  |  |  | 50.316
16 | S | KβX | 7 | 5.0233 | 2.4677 | 14.0092 | 23.4421 | 14.3523 | 35.1631 | 54.6074 | 160.8927 | 349.2994 |  |  |  | 50.233
16 | S | AK |  | 5.0185 | 2.4701 | 13.9958 | 23.4197 | 14.3386 | 35.1295 | 54.5553 | 160.739 | 348.9657 |  |  |  | 50.185
16 | S | Lι,N | 100 | 83.4 | 0.14863 | 232.5896 | 389.2 | 238.2857 | 583.8 | 906.6273 | 2671.2423 | 5799.2897 |  |  |  | 834
16 | S | SKα+ |  | 5.3533 | 2.3156 | 14.9295 | 24.9821 | 15.2951 | 37.4731 | 58.1948 | 171.4624 | 372.2463 |  |  |  | 53.533
16 | S | SKα3 | 45 | 5.3408 | 2.321 | 14.8946 | 24.9236 | 15.2593 | 37.3854 | 58.0586 | 171.061 | 371.375 |  |  |  | 53.4077
16 | S | SKα4 | 45 | 5.3342 | 2.3239 | 14.8761 | 24.8927 | 15.2404 | 37.3391 | 57.9866 | 170.849 | 370.9146 |  |  |  | 53.3415
17 | Cl | Kα1,2 | 150 | 4.7288 | 2.6214 | 13.1878 | 22.0676 | 13.5108 | 33.1014 | 51.4057 | 151.4591 | 328.819 |  |  |  | 47.2877
17 | Cl | Kα1 | 100 | 4.7278 | 2.6219 | 13.1851 | 22.0631 | 13.508 | 33.0946 | 51.3951 | 151.428 | 328.7516 |  |  |  | 47.278
17 | Cl | Kα2 | 50 | 4.7307 | 2.6203 | 13.1932 | 22.0766 | 13.5163 | 33.1149 | 51.4266 | 151.5209 | 328.9532 |  |  |  | 47.307
17 | Cl | Kβ | 8 | 4.4034 | 2.8151 | 12.2804 | 20.5492 | 12.5811 | 30.8238 | 47.8686 | 141.0377 | 306.1942 |  |  |  | 44.034
17 | Cl | AK |  | 4.3971 | 2.8191 | 12.2628 | 20.5198 | 12.5631 | 30.7797 | 47.8001 | 140.836 | 305.7561 |  |  |  | 43.971
17 | Cl | Lι | 100 | 67.9 | 0.18256 | 189.3625 | 316.8667 | 194 | 475.3 | 738.1294 | 2174.7884 | 4721.4841 |  |  |  | 679
17 | Cl | Lη | 100 | 67.33 | 0.18411 | 187.7729 | 314.2067 | 192.3714 | 471.31 | 731.9331 | 2156.5317 | 4681.8487 |  |  |  | 673.3
17 | Cl | SKα3 | 4 | 4.711 | 2.6313 | 13.1382 | 21.9847 | 13.46 | 32.977 | 51.2125 | 150.89 | 327.5834 |  |  |  | 47.11
17 | Cl | SKα4 | 4 | 4.6957 | 2.6399 | 13.0955 | 21.9131 | 13.4162 | 32.8697 | 51.0458 | 150.3989 | 326.5174 |  |  |  | 46.9567
18 | Ar | Kα1,2 | 150 | 4.1928 | 2.9565 | 11.693 | 19.5663 | 11.9794 | 29.3495 | 45.579 | 134.2917 | 291.5485 |  |  |  | 41.9278
18 | Ar | Kα1 | 100 | 4.1918 | 2.9572 | 11.6903 | 19.5617 | 11.9766 | 29.3426 | 45.5684 | 134.2604 | 291.4804 |  |  |  | 41.918
18 | Ar | Kα2 | 50 | 4.1947 | 2.9551 | 11.6985 | 19.5755 | 11.985 | 29.3632 | 45.6003 | 134.3545 | 291.6848 |  |  |  | 41.9474
18 | Ar | Kβ1,3 | 15 | 3.886 | 3.1899 | 10.8375 | 18.1347 | 11.1029 | 27.202 | 42.2441 | 124.4658 | 270.2163 |  |  |  | 38.86
18 | Ar | AK |  | 3.8709 | 3.2024 | 10.7953 | 18.0642 | 11.0597 | 27.0963 | 42.0799 | 123.9822 | 269.1663 |  |  |  | 38.709
18 | Ar | Lι | 100 | 56.3 | 0.22018 | 157.012 | 262.7333 | 160.8571 | 394.1 | 612.0278 | 1803.2487 | 3914.8683 |  |  |  | 563
18 | Ar | Lη | 100 | 55.9 | 0.22175 | 155.8964 | 260.8667 | 159.7143 | 391.3 | 607.6795 | 1790.437 | 3887.0539 |  |  |  | 559
19 | K | Kα1,2 | 150 | 3.7424 | 3.3123 | 10.4371 | 17.4647 | 10.6927 | 26.197 | 40.6833 | 119.8674 | 260.233 |  |  |  | 37.4243
19 | K | Kα1 | 100 | 3.7414 | 3.3132 | 10.4342 | 17.4599 | 10.6897 | 26.1898 | 40.6721 | 119.8344 | 260.1614 |  |  |  | 37.414
19 | K | Kα2 | 50 | 3.7445 | 3.3105 | 10.4428 | 17.4743 | 10.6986 | 26.2115 | 40.7058 | 119.9337 | 260.377 |  |  |  | 37.445
19 | K | Kβ1,3 | 15 | 3.4539 | 3.589 | 9.6324 | 16.1182 | 9.8683 | 24.1773 | 37.5468 | 110.6259 | 240.1699 |  |  |  | 34.539
19 | K | Kβ5 |  | 3.4413 | 3.6021 | 9.5973 | 16.0594 | 9.8323 | 24.0891 | 37.4098 | 110.2224 | 239.2937 |  |  |  | 34.413
19 | K | AK |  | 3.4365 | 3.6072 | 9.5839 | 16.037 | 9.8186 | 24.0555 | 37.3576 | 110.0686 | 238.9599 |  |  |  | 34.365
19 | K | Lι | 100 | 47.74 | 0.25966 | 133.1394 | 222.7867 | 136.4 | 334.18 | 518.9735 | 1529.078 | 3319.6414 |  |  |  | 477.4
19 | K | Lη | 100 | 47.24 | 0.2624 | 131.745 | 220.4533 | 134.9714 | 330.68 | 513.5381 | 1513.0634 | 3284.8735 |  |  |  | 472.4
19 | K | Al2,3 |  | 42.1 | 0.29444 | 117.4104 | 196.4667 | 120.2857 | 294.7 | 457.662 | 1348.4329 | 2927.4592 |  |  |  | 421
19 | K | SKα3 | 3 | 3.7206 | 3.3317 | 10.3762 | 17.3628 | 10.6303 | 26.0442 | 40.446 | 119.1682 | 258.7151 |  |  |  | 37.206
19 | K | SKα4 | 3 | 3.7165 | 3.3354 | 10.3647 | 17.3436 | 10.6185 | 26.0154 | 40.4013 | 119.0365 | 258.4293 |  |  |  | 37.1649
20 | Ca | Kα1,2 | 150 | 3.3595 | 3.6899 | 9.3691 | 15.6776 | 9.5985 | 23.5164 | 36.5203 | 107.6017 | 233.6043 |  |  |  | 33.5948
20 | Ca | Kα1 | 100 | 3.3584 | 3.6911 | 9.366 | 15.6725 | 9.5954 | 23.5087 | 36.5085 | 107.5668 | 233.5285 |  |  |  | 33.5839
20 | Ca | Kα2 | 50 | 3.3617 | 3.6875 | 9.3751 | 15.6877 | 9.6047 | 23.5316 | 36.544 | 107.6716 | 233.7559 |  |  |  | 33.6166
20 | Ca | Kβ1,3 | 15 | 3.0897 | 4.012 | 8.6167 | 14.4186 | 8.8277 | 21.6279 | 33.5876 | 98.9609 | 214.8449 |  |  |  | 30.897
20 | Ca | Kβ5 |  | 3.0746 | 4.0317 | 8.5746 | 14.3481 | 8.7846 | 21.5222 | 33.4235 | 98.4772 | 213.7949 |  |  |  | 30.746
20 | Ca | AK |  | 3.0703 | 4.0374 | 8.5626 | 14.3281 | 8.7723 | 21.4921 | 33.3767 | 98.3395 | 213.4959 |  |  |  | 30.703
20 | Ca | Lα1,2 | 100 | 36.33 | 0.34121 | 101.3187 | 169.54 | 103.8 | 254.31 | 394.9373 | 1163.6239 | 2526.2374 |  |  |  | 363.3
20 | Ca | Lβ1 | 10 | 35.94 | 0.34491 | 100.2311 | 167.72 | 102.6857 | 251.58 | 390.6977 | 1151.1325 | 2499.1184 |  |  |  | 359.4
20 | Ca | Lι | 1 | 40.96 | 0.30264 | 114.2311 | 191.1467 | 117.0286 | 286.72 | 445.2692 | 1311.9195 | 2848.1883 |  |  |  | 409.6
20 | Ca | Lη | 1 | 40.46 | 0.30638 | 112.8367 | 188.8133 | 115.6 | 283.22 | 439.8338 | 1295.9048 | 2813.4204 |  |  |  | 404.6
20 | Ca | Al2 |  | 35.13 | 0.35286 | 97.9721 | 163.94 | 100.3714 | 245.91 | 381.8923 | 1125.1887 | 2442.7943 |  |  |  | 351.3
20 | Ca | Al2,3 |  | 35.63 | 0.34791 | 99.3665 | 166.2733 | 101.8 | 249.41 | 387.3277 | 1141.2034 | 2477.5623 |  |  |  | 356.3
20 | Ca | Al3 |  | 35.49 | 0.34928 | 98.9761 | 165.62 | 101.4 | 248.43 | 385.8058 | 1136.7193 | 2467.8273 |  |  |  | 354.9
20 | Ca | SKα3 | 2 | 3.3401 | 3.7112 | 9.3151 | 15.5873 | 9.5432 | 23.3809 | 36.31 | 106.982 | 232.2588 |  |  |  | 33.4013
20 | Ca | SKα4 | 2 | 3.3368 | 3.7149 | 9.3059 | 15.5719 | 9.5338 | 23.3578 | 36.2741 | 106.8763 | 232.0293 |  |  |  | 33.3683
21 | Sc | Kα1,2 | 150 | 3.032 | 4.0884 | 8.4558 | 14.1493 | 8.6629 | 21.224 | 32.9604 | 97.1128 | 210.8327 |  |  |  | 30.32
21 | Sc | Kα1 | 100 | 3.0309 | 4.0899 | 8.4527 | 14.1442 | 8.6597 | 21.2163 | 32.9484 | 97.0776 | 210.7562 |  |  |  | 30.309
21 | Sc | Kα2 | 50 | 3.0342 | 4.0854 | 8.4619 | 14.1596 | 8.6691 | 21.2394 | 32.9843 | 97.1833 | 210.9857 |  |  |  | 30.342
21 | Sc | Kβ1,3 | 20 | 2.7796 | 4.4596 | 7.7519 | 12.9715 | 7.9417 | 19.4572 | 30.2166 | 89.0286 | 193.2818 |  |  |  | 27.796
21 | Sc | Kβ5 |  | 2.7634 | 4.4858 | 7.7067 | 12.8959 | 7.8954 | 19.3438 | 30.0405 | 88.5097 | 192.1554 |  |  |  | 27.634
21 | Sc | AK |  | 2.762 | 4.4881 | 7.7028 | 12.8893 | 7.8914 | 19.334 | 30.0252 | 88.4649 | 192.058 |  |  |  | 27.62
21 | Sc | Lα1,2 | 100 | 31.35 | 0.39541 | 87.4303 | 146.3 | 89.5714 | 219.45 | 340.8006 | 1004.1181 | 2179.9488 |  |  |  | 313.5
21 | Sc | Lβ1 | 10 | 31.02 | 0.39961 | 86.51 | 144.76 | 88.6286 | 217.14 | 337.2132 | 993.5484 | 2157.002 |  |  |  | 310.2
21 | Sc | Lι | 1 | 35.59 | 0.3483 | 99.255 | 166.0867 | 101.6857 | 249.13 | 386.8929 | 1139.9222 | 2474.7808 |  |  |  | 355.9
21 | Sc | Lη | 1 | 35.13 | 0.35286 | 97.9721 | 163.94 | 100.3714 | 245.91 | 381.8923 | 1125.1887 | 2442.7943 |  |  |  | 351.3
22 | Ti | Kα1,2 | 150 | 2.7497 | 4.5081 | 7.6686 | 12.8321 | 7.8564 | 19.2481 | 29.8919 | 88.0719 | 191.2048 |  |  |  | 27.4973
22 | Ti | Kα1 | 100 | 2.7485 | 4.5101 | 7.6652 | 12.8264 | 7.8529 | 19.2396 | 29.8786 | 88.0328 | 191.12 |  |  |  | 27.4851
22 | Ti | Kα2 | 50 | 2.7522 | 4.5041 | 7.6753 | 12.8434 | 7.8633 | 19.2651 | 29.9183 | 88.1497 | 191.3738 |  |  |  | 27.5216
22 | Ti | Kβ1,3 | 20 | 2.5139 | 4.931 | 7.0109 | 11.7316 | 7.1826 | 17.5974 | 27.3283 | 80.5187 | 174.8069 |  |  |  | 25.1391
22 | Ti | Kβ5 |  | 2.4985 | 4.9614 | 6.9679 | 11.6597 | 7.1386 | 17.4895 | 27.1608 | 80.0252 | 173.7353 |  |  |  | 24.985
22 | Ti | AK |  | 2.4973 | 4.9638 | 6.9646 | 11.6541 | 7.1351 | 17.4811 | 27.1477 | 79.9867 | 173.6519 |  |  |  | 24.973
22 | Ti | Lα1,2 | 100 | 27.42 | 0.45208 | 76.4701 | 127.96 | 78.3429 | 191.94 | 298.0782 | 878.243 | 1906.673 |  |  |  | 274.2
22 | Ti | Lβ1 | 10 | 27.05 | 0.45826 | 75.4382 | 126.2333 | 77.2857 | 189.35 | 294.056 | 866.3921 | 1880.9447 |  |  |  | 270.5
22 | Ti | Lι | 1 | 31.36 | 0.39528 | 87.4582 | 146.3467 | 89.6 | 219.52 | 340.9093 | 1004.4383 | 2180.6442 |  |  |  | 313.6
22 | Ti | Lη | 1 | 30.89 | 0.40129 | 86.1474 | 144.1533 | 88.2571 | 216.23 | 335.8 | 989.3846 | 2147.9624 |  |  |  | 308.9
22 | Ti | Al2,3 |  | 27.29 | 0.45423 | 76.1076 | 127.3533 | 77.9714 | 191.03 | 296.665 | 874.0792 | 1897.6333 |  |  |  | 272.9
23 | V | Kα1,2 | 150 | 2.5048 | 4.9488 | 6.9856 | 11.6892 | 7.1567 | 17.5338 | 27.2296 | 80.2279 | 174.1755 |  |  |  | 25.0483
23 | V | Kα1 | 100 | 2.5036 | 4.9513 | 6.982 | 11.6833 | 7.153 | 17.5249 | 27.2158 | 80.1872 | 174.0872 |  |  |  | 25.0356
23 | V | Kα2 | 50 | 2.5074 | 4.9438 | 6.9927 | 11.7011 | 7.1639 | 17.5517 | 27.2573 | 80.3096 | 174.3528 |  |  |  | 25.0738
23 | V | Kβ1,3 | 20 | 2.2844 | 5.4264 | 6.3708 | 10.6605 | 6.5269 | 15.9908 | 24.8333 | 73.1677 | 158.8477 |  |  |  | 22.844
23 | V | Kβ5 |  | 2.2695 | 5.462 | 6.3293 | 10.591 | 6.4843 | 15.8865 | 24.6714 | 72.6905 | 157.8116 |  |  |  | 22.695
23 | V | AK |  | 2.2691 | 5.463 | 6.3282 | 10.5891 | 6.4831 | 15.8837 | 24.667 | 72.6776 | 157.7838 |  |  |  | 22.691
23 | V | Lα1,2 | 100 | 24.25 | 0.51118 | 67.6295 | 113.1667 | 69.2857 | 169.75 | 263.6177 | 776.7101 | 1686.2443 |  |  |  | 242.5
23 | V | Lβ1 | 10 | 23.88 | 0.5191 | 66.5976 | 111.44 | 68.2286 | 167.16 | 259.5954 | 764.8593 | 1660.5161 |  |  |  | 238.8
23 | V | Lι | 1 | 27.77 | 0.44638 | 77.4462 | 129.5933 | 79.3429 | 194.39 | 301.883 | 889.4532 | 1931.0105 |  |  |  | 277.7
23 | V | Lη | 1 | 27.34 | 0.4534 | 76.247 | 127.5867 | 78.1143 | 191.38 | 297.2085 | 875.6806 | 1901.1101 |  |  |  | 273.4
24 | Cr | Kα1,2 | 150 | 2.291 | 5.4107 | 6.3892 | 10.6913 | 6.5457 | 16.037 | 24.9051 | 73.3791 | 159.3066 |  |  |  | 22.91
24 | Cr | Kα1 | 100 | 2.2897 | 5.4138 | 6.3856 | 10.6853 | 6.542 | 16.0279 | 24.8909 | 73.3375 | 159.2162 |  |  |  | 22.897
24 | Cr | Kα2 | 50 | 2.2936 | 5.4046 | 6.3965 | 10.7035 | 6.5532 | 16.0553 | 24.9334 | 73.4627 | 159.4881 |  |  |  | 22.9361
24 | Cr | Kβ1,3 | 18 | 2.0849 | 5.9457 | 5.8144 | 9.7294 | 5.9568 | 14.5941 | 22.6643 | 66.7769 | 144.9732 |  |  |  | 20.8487
24 | Cr | Kβ5 |  | 2.0709 | 5.9858 | 5.7754 | 9.6642 | 5.9169 | 14.4963 | 22.5124 | 66.3294 | 144.0018 |  |  |  | 20.709
24 | Cr | AK |  | 2.0702 | 5.9878 | 5.7735 | 9.6609 | 5.9149 | 14.4914 | 22.5048 | 66.307 | 143.9531 |  |  |  | 20.702
24 | Cr | Lα1,2 | 100 | 21.69 | 0.57151 | 60.49 | 101.22 | 61.9714 | 151.83 | 235.7883 | 694.7152 | 1508.2325 |  |  |  | 216.9
24 | Cr | Lβ1 | 20 | 21.27 | 0.58279 | 59.3187 | 99.26 | 60.7714 | 148.89 | 231.2226 | 681.2629 | 1479.0275 |  |  |  | 212.7
24 | Cr | Lι | 1 | 24.78 | 0.50024 | 69.1076 | 115.64 | 70.8 | 173.46 | 269.3792 | 793.6857 | 1723.0983 |  |  |  | 247.8
24 | Cr | Lη | 1 | 24.3 | 0.51012 | 67.7689 | 113.4 | 69.4286 | 170.1 | 264.1612 | 778.3116 | 1689.7211 |  |  |  | 243
24 | Cr | Al1 |  | 16.7 | 0.74228 | 46.5737 | 77.9333 | 47.7143 | 116.9 | 181.5429 | 534.889 | 1161.2487 |  |  |  | 167
24 | Cr | Al2 |  | 17.9 | 0.69251 | 49.9203 | 83.5333 | 51.1429 | 125.3 | 194.5879 | 573.3242 | 1244.6917 |  |  |  | 179
24 | Cr | Al3 |  | 20.7 | 0.59884 | 57.7291 | 96.6 | 59.1429 | 144.9 | 225.0262 | 663.0062 | 1439.3921 |  |  |  | 207
25 | Mn | Kα1,2 | 150 | 2.1031 | 5.894 | 5.8653 | 9.8147 | 6.009 | 14.722 | 22.8629 | 67.3621 | 146.2436 |  |  |  | 21.0314
25 | Mn | Kα1 | 100 | 2.1018 | 5.8977 | 5.8616 | 9.8085 | 6.0052 | 14.7127 | 22.8485 | 67.3198 | 146.1518 |  |  |  | 21.0182
25 | Mn | Kα2 | 50 | 2.1058 | 5.8867 | 5.8727 | 9.827 | 6.0165 | 14.7405 | 22.8916 | 67.4466 | 146.4272 |  |  |  | 21.0578
25 | Mn | Kβ1,3 | 20 | 1.9102 | 6.4893 | 5.3273 | 8.9143 | 5.4577 | 13.3715 | 20.7656 | 61.1827 | 132.8281 |  |  |  | 19.1021
25 | Mn | Kβ5 |  | 1.8971 | 6.5342 | 5.2907 | 8.8531 | 5.4203 | 13.2797 | 20.6231 | 60.7628 | 131.9165 |  |  |  | 18.971
25 | Mn | AK |  | 1.8964 | 6.5366 | 5.2888 | 8.8499 | 5.4183 | 13.2748 | 20.6154 | 60.7403 | 131.8678 |  |  |  | 18.964
25 | Mn | Lα1,2 | 100 | 19.48 | 0.63634 | 54.3267 | 90.9067 | 55.6571 | 136.36 | 211.7638 | 623.9305 | 1354.5583 |  |  |  | 194.8
25 | Mn | Lβ1 | 30 | 19.11 | 0.64867 | 53.2948 | 89.18 | 54.6 | 133.77 | 207.7416 | 612.0796 | 1328.8301 |  |  |  | 191.1
25 | Mn | Lι | 2 | 22.29 | 0.55612 | 62.1633 | 104.02 | 63.6857 | 156.03 | 242.3108 | 713.9327 | 1549.9541 |  |  |  | 222.9
25 | Mn | Lη | 1 | 21.85 | 0.56732 | 60.9363 | 101.9667 | 62.4286 | 152.95 | 237.5277 | 699.8399 | 1519.3583 |  |  |  | 218.5
26 | Fe | Kα1,2 | 150 | 1.9373 | 6.3984 | 5.403 | 9.041 | 5.5353 | 13.5614 | 21.0606 | 62.0519 | 134.7153 |  |  |  | 19.3735
26 | Fe | Kα1 | 100 | 1.936 | 6.4028 | 5.3993 | 9.0349 | 5.5315 | 13.5523 | 21.0464 | 62.01 | 134.6242 |  |  |  | 19.3604
26 | Fe | Kα2 | 50 | 1.94 | 6.3898 | 5.4103 | 9.0532 | 5.5428 | 13.5799 | 21.0892 | 62.1362 | 134.8982 |  |  |  | 19.3998
26 | Fe | Kβ1,3 | 20 | 1.7566 | 7.0568 | 4.8989 | 8.1975 | 5.0189 | 12.2963 | 19.0958 | 56.263 | 122.1474 |  |  |  | 17.5661
26 | Fe | Kβ5 |  | 1.7442 | 7.107 | 4.8643 | 8.1396 | 4.9834 | 12.2094 | 18.9609 | 55.8655 | 121.2844 |  |  |  | 17.442
26 | Fe | AK |  | 1.7435 | 7.1098 | 4.8624 | 8.1363 | 4.9814 | 12.2045 | 18.9533 | 55.8431 | 121.2358 |  |  |  | 17.435
26 | Fe | Lα1,2 | 100 | 17.59 | 0.70472 | 49.0558 | 82.0867 | 50.2571 | 123.13 | 191.2179 | 563.3951 | 1223.1356 |  |  |  | 175.9
26 | Fe | Lβ1 | 20 | 17.26 | 0.71819 | 48.1355 | 80.5467 | 49.3143 | 120.82 | 187.6305 | 552.8254 | 1200.1887 |  |  |  | 172.6
26 | Fe | Lι | 8 | 20.16 | 0.61488 | 56.2231 | 94.08 | 57.6 | 141.12 | 219.156 | 645.7104 | 1401.8427 |  |  |  | 201.6
26 | Fe | Lη | 2 | 19.75 | 0.62765 | 55.0797 | 92.1667 | 56.4286 | 138.25 | 214.6989 | 632.5784 | 1373.333 |  |  |  | 197.5
26 | Fe | Al2 |  | 17.202 | 0.72061 | 47.9737 | 80.276 | 49.1486 | 120.414 | 187 | 550.9677 | 1196.1557 |  |  |  | 172.02
26 | Fe | Al3 |  | 17.525 | 0.70733 | 48.8745 | 81.7833 | 50.0714 | 122.675 | 190.5113 | 561.3132 | 1218.6157 |  |  |  | 175.25
27 | Co | Kα1,2 | 150 | 1.7903 | 6.9241 | 4.9928 | 8.3545 | 5.115 | 12.5318 | 19.4616 | 57.3407 | 124.4872 |  |  |  | 17.9026
27 | Co | Kα1 | 100 | 1.789 | 6.9292 | 4.9891 | 8.3485 | 5.1113 | 12.5227 | 19.4475 | 57.2991 | 124.3969 |  |  |  | 17.8896
27 | Co | Kα2 | 50 | 1.7929 | 6.9141 | 5 | 8.3666 | 5.1224 | 12.55 | 19.4898 | 57.4237 | 124.6673 |  |  |  | 17.9285
27 | Co | Kβ1,3 | 20 | 1.6208 | 7.6481 | 4.5201 | 7.5637 | 4.6308 | 11.3455 | 17.6193 | 51.9127 | 112.703 |  |  |  | 16.2079
27 | Co | Kβ5 |  | 1.6089 | 7.7046 | 4.487 | 7.5082 | 4.5969 | 11.2623 | 17.4901 | 51.5319 | 111.8762 |  |  |  | 16.089
27 | Co | AK |  | 1.6082 | 7.708 | 4.485 | 7.5049 | 4.5949 | 11.2574 | 17.4825 | 51.5095 | 111.8276 |  |  |  | 16.082
27 | Co | Lα1,2 | 100 | 15.972 | 0.77611 | 44.5434 | 74.536 | 45.6343 | 111.804 | 173.6289 | 511.5717 | 1110.6266 |  |  |  | 159.72
27 | Co | Lβ1 | 18 | 15.666 | 0.79127 | 43.69 | 73.108 | 44.76 | 109.662 | 170.3024 | 501.7708 | 1089.3486 |  |  |  | 156.66
27 | Co | Lι | 9 | 18.32 | 0.67664 | 51.0916 | 85.4933 | 52.3429 | 128.24 | 199.1536 | 586.7765 | 1273.8967 |  |  |  | 183.2
27 | Co | Lη | 2 | 17.87 | 0.69368 | 49.8367 | 83.3933 | 51.0571 | 125.09 | 194.2618 | 572.3633 | 1242.6056 |  |  |  | 178.7
27 | Co | Al2 |  | 15.618 | 0.7937 | 43.5562 | 72.884 | 44.6229 | 109.326 | 169.7806 | 500.2334 | 1086.0109 |  |  |  | 156.18
27 | Co | Al3 |  | 15.915 | 0.77889 | 44.3845 | 74.27 | 45.4714 | 111.405 | 173.0093 | 509.7461 | 1106.663 |  |  |  | 159.15
28 | Ni | Kα1,2 | 150 | 1.6592 | 7.4711 | 4.6272 | 7.7429 | 4.7405 | 11.6143 | 18.0368 | 53.1427 | 115.3732 |  |  |  | 16.5919
28 | Ni | Kα1 | 100 | 1.6579 | 7.4769 | 4.6237 | 7.7369 | 4.7369 | 11.6054 | 18.0229 | 53.1017 | 115.2842 |  |  |  | 16.5791
28 | Ni | Kα2 | 50 | 1.6618 | 7.4596 | 4.6344 | 7.7548 | 4.7479 | 11.6323 | 18.0646 | 53.2247 | 115.5512 |  |  |  | 16.6175
28 | Ni | Kβ1,3 | 20 | 1.5001 | 8.2633 | 4.1836 | 7.0006 | 4.2861 | 10.5009 | 16.3077 | 48.0481 | 104.3128 |  |  |  | 15.0013
28 | Ni | Kβ5 |  | 1.4886 | 8.3273 | 4.1515 | 6.9468 | 4.2531 | 10.4202 | 16.1823 | 47.6788 | 103.5111 |  |  |  | 14.886
28 | Ni | AK |  | 1.4881 | 8.3301 | 4.1501 | 6.9445 | 4.2517 | 10.4167 | 16.1769 | 47.6628 | 103.4763 |  |  |  | 14.881
28 | Ni | Lα1,2 | 100 | 14.561 | 0.85132 | 40.6084 | 67.9513 | 41.6029 | 101.927 | 158.2902 | 466.3784 | 1012.5115 |  |  |  | 145.61
28 | Ni | Lβ1 | 21 | 14.271 | 0.86861 | 39.7996 | 66.598 | 40.7743 | 99.897 | 155.1376 | 457.0899 | 992.3461 |  |  |  | 142.71
28 | Ni | Lι | 8 | 16.71 | 0.74183 | 46.6016 | 77.98 | 47.7429 | 116.97 | 181.6516 | 535.2093 | 1161.944 |  |  |  | 167.1
28 | Ni | Lη | 3 | 16.33 | 0.75909 | 45.5418 | 76.2067 | 46.6571 | 114.31 | 177.5207 | 523.0382 | 1135.5204 |  |  |  | 163.3
28 | Ni | Al2 |  | 14.242 | 0.87038 | 39.7187 | 66.4627 | 40.6914 | 99.694 | 154.8224 | 456.1611 | 990.3296 |  |  |  | 142.42
28 | Ni | Al3 |  | 14.525 | 0.85343 | 40.508 | 67.7833 | 41.5 | 101.675 | 157.8988 | 465.2253 | 1010.0082 |  |  |  | 145.25
29 | Cu | Kα1,2 | 150 | 1.5418 | 8.0397 | 4.3 | 7.1953 | 4.4053 | 10.7929 | 16.7611 | 49.384 | 107.2132 |  |  |  | 15.4184
29 | Cu | Kα1 | 100 | 1.5406 | 8.0464 | 4.2964 | 7.1893 | 4.4016 | 10.7839 | 16.7472 | 49.343 | 107.1241 |  |  |  | 15.4056
29 | Cu | Kα2 | 50 | 1.5444 | 8.0265 | 4.3071 | 7.2072 | 4.4125 | 10.8107 | 16.7888 | 49.4657 | 107.3905 |  |  |  | 15.4439
29 | Cu | Kβ1,3 | 20 | 1.3922 | 8.9038 | 3.8827 | 6.497 | 3.9778 | 9.7455 | 15.1346 | 44.5918 | 96.8092 |  |  |  | 13.9222
29 | Cu | Kβ3 | 6 | 1.3926 | 8.9013 | 3.8837 | 6.4988 | 3.9789 | 9.7482 | 15.1387 | 44.604 | 96.8356 |  |  |  | 13.926
29 | Cu | Kβ5 |  | 1.3811 | 8.9755 | 3.8517 | 6.4451 | 3.946 | 9.6677 | 15.0137 | 44.2356 | 96.036 |  |  |  | 13.811
29 | Cu | AK |  | 1.3806 | 8.9787 | 3.8503 | 6.4428 | 3.9446 | 9.6642 | 15.0083 | 44.2196 | 96.0012 |  |  |  | 13.806
29 | Cu | Lα1,2 | 100 | 13.336 | 0.92951 | 37.192 | 62.2347 | 38.1029 | 93.352 | 144.9734 | 427.1425 | 927.3301 |  |  |  | 133.36
29 | Cu | Lβ1 | 20 | 13.053 | 0.94967 | 36.4028 | 60.914 | 37.2943 | 91.371 | 141.897 | 418.0782 | 907.6514 |  |  |  | 130.53
29 | Cu | Lβ3,4 | 1 | 12.122 | 1.0226 | 33.8064 | 56.5693 | 34.6343 | 84.854 | 131.7762 | 388.259 | 842.9136 |  |  |  | 121.22
29 | Cu | Lι | 5 | 15.3 | 0.8102 | 42.6693 | 71.4 | 43.7143 | 107.1 | 166.3237 | 490.048 | 1063.8985 |  |  |  | 153
29 | Cu | Lη | 1 | 14.92 | 0.83083 | 41.6096 | 69.6267 | 42.6286 | 104.44 | 162.1928 | 477.8769 | 1037.4749 |  |  |  | 149.2
29 | Cu | Al2 |  | 13.014 | 0.95251 | 36.294 | 60.732 | 37.1829 | 91.098 | 141.473 | 416.8291 | 904.9395 |  |  |  | 130.14
29 | Cu | Al3 |  | 13.288 | 0.93287 | 37.0582 | 62.0107 | 37.9657 | 93.016 | 144.4516 | 425.6051 | 923.9924 |  |  |  | 132.88
29 | Cu | Am1 |  | 110.6 | 0.11208 | 308.4462 | 516.1333 | 316 | 774.2 | 1202.3139 | 3542.4388 | 7690.6648 |  |  |  | 1106
29 | Cu | Am2 |  | 159.5 | 0.077718 | 444.8207 | 744.3333 | 455.7143 | 1116.5 | 1733.8976 | 5108.6708 | 11090.9678 |  |  |  | 1595
30 | Zn | Kα1,2 | 150 | 1.4364 | 8.6297 | 4.006 | 6.7034 | 4.1041 | 10.0551 | 15.6153 | 46.0081 | 99.8841 |  |  |  | 14.3644
30 | Zn | Kα1 | 100 | 1.4351 | 8.6374 | 4.0024 | 6.6974 | 4.1004 | 10.046 | 15.6013 | 45.9668 | 99.7944 |  |  |  | 14.3515
30 | Zn | Kα2 | 50 | 1.439 | 8.6143 | 4.0131 | 6.7153 | 4.1114 | 10.073 | 15.6431 | 46.0901 | 100.0621 |  |  |  | 14.39
30 | Zn | Kβ1,3 | 20 | 1.2953 | 9.5704 | 3.6123 | 6.0445 | 3.7007 | 9.0668 | 14.0804 | 41.4859 | 90.0663 |  |  |  | 12.9525
30 | Zn | Kβ2 |  | 1.2837 | 9.6565 | 3.58 | 5.9906 | 3.6677 | 8.9859 | 13.9549 | 41.116 | 89.2632 |  |  |  | 12.837
30 | Zn | Kβ5 |  | 1.2848 | 9.6482 | 3.5831 | 5.9957 | 3.6709 | 8.9936 | 13.9668 | 41.1512 | 89.3397 |  |  |  | 12.848
30 | Zn | AK |  | 1.2834 | 9.6587 | 3.5792 | 5.9892 | 3.6669 | 8.9838 | 13.9516 | 41.1064 | 89.2423 |  |  |  | 12.834
30 | Zn | Lα1,2 | 100 | 12.254 | 1.0116 | 34.1745 | 57.1853 | 35.0114 | 85.778 | 133.2112 | 392.4868 | 852.0923 |  |  |  | 122.54
30 | Zn | Lβ1 | 26 | 11.983 | 1.0345 | 33.4187 | 55.9207 | 34.2371 | 83.881 | 130.2652 | 383.8069 | 833.2481 |  |  |  | 119.83
30 | Zn | Lβ3,4 | 1 | 11.2 | 1.1068 | 31.2351 | 52.2667 | 32 | 78.4 | 121.7533 | 358.728 | 778.8015 |  |  |  | 112
30 | Zn | Lι | 4 | 14.055 | 0.88196 | 39.1972 | 65.59 | 40.1571 | 98.385 | 152.7895 | 450.1716 | 977.3263 |  |  |  | 140.55
30 | Zn | Lη | 2 | 13.7 | 0.90482 | 38.2072 | 63.9333 | 39.1429 | 95.9 | 148.9304 | 438.8012 | 952.6411 |  |  |  | 137
30 | Zn | Al1 |  | 10.35 | 1.1977 | 28.8645 | 48.3 | 29.5714 | 72.45 | 112.5131 | 331.5031 | 719.696 |  |  |  | 103.5
30 | Zn | Al2 |  | 11.862 | 1.045 | 33.0813 | 55.356 | 33.8914 | 83.034 | 128.9498 | 379.9314 | 824.8342 |  |  |  | 118.62
30 | Zn | Al3 |  | 12.131 | 1.0218 | 33.8315 | 56.6113 | 34.66 | 84.917 | 131.8741 | 388.5472 | 843.5394 |  |  |  | 121.31
30 | Zn | M2,3M4,5 | 100 | 157 | 0.078955 | 437.8486 | 732.6667 | 448.5714 | 1099 | 1706.7205 | 5028.5976 | 10917.1282 |  |  |  | 1570
30 | Zn | Am2 |  | 137 | 0.090482 | 382.0717 | 639.3333 | 391.4286 | 959 | 1489.3039 | 4388.0119 | 9526.4112 |  |  |  | 1370
30 | Zn | Am3 |  | 143.9 | 0.086143 | 401.3147 | 671.5333 | 411.1429 | 1007.3 | 1564.3126 | 4609.014 | 10006.2086 |  |  |  | 1439
31 | Ga | Kα1,2 | 150 | 1.3414 | 9.2412 | 3.7409 | 6.2598 | 3.8325 | 9.3897 | 14.5819 | 42.9634 | 93.274 |  |  |  | 13.4138
31 | Ga | Kα1 | 100 | 1.3401 | 9.2502 | 3.7373 | 6.2537 | 3.8288 | 9.3806 | 14.5678 | 42.9218 | 93.1836 |  |  |  | 13.4008
31 | Ga | Kα2 | 50 | 1.344 | 9.2232 | 3.7482 | 6.272 | 3.84 | 9.408 | 14.6104 | 43.0474 | 93.4562 |  |  |  | 13.44
31 | Ga | Kβ1 | 14 | 1.2079 | 10.2625 | 3.3686 | 5.6368 | 3.4511 | 8.4552 | 13.1308 | 38.6879 | 83.9917 |  |  |  | 12.0789
31 | Ga | Kβ2 |  | 1.196 | 10.3645 | 3.3355 | 5.5813 | 3.4171 | 8.372 | 13.0015 | 38.307 | 83.1649 |  |  |  | 11.96
31 | Ga | Kβ3 | 7 | 1.2084 | 10.2586 | 3.3699 | 5.639 | 3.4524 | 8.4585 | 13.1358 | 38.7026 | 84.0236 |  |  |  | 12.0835
31 | Ga | Kβ5 |  | 1.1981 | 10.3464 | 3.3413 | 5.5911 | 3.4231 | 8.3867 | 13.0243 | 38.3743 | 83.3109 |  |  |  | 11.981
31 | Ga | AK |  | 1.1958 | 10.3663 | 3.3349 | 5.5804 | 3.4166 | 8.3706 | 12.9993 | 38.3006 | 83.151 |  |  |  | 11.958
31 | Ga | Lα1,2 | 100 | 11.292 | 1.0978 | 31.4916 | 52.696 | 32.2629 | 79.044 | 122.7534 | 361.6747 | 785.1988 |  |  |  | 112.92
31 | Ga | Lβ1 | 35 | 11.023 | 1.1246 | 30.7414 | 51.4407 | 31.4943 | 77.161 | 119.8292 | 353.0588 | 766.4937 |  |  |  | 110.23
31 | Ga | Lβ3,4 | 2 | 10.359 | 1.1966 | 28.8896 | 48.342 | 29.5971 | 72.513 | 112.6109 | 331.7914 | 720.3219 |  |  |  | 103.59
31 | Ga | Lι | 1 | 12.953 | 0.957 | 36.1239 | 60.4473 | 37.0086 | 90.671 | 140.8099 | 414.8753 | 900.6978 |  |  |  | 129.53
31 | Ga | Lη | 1 | 12.597 | 0.98404 | 35.1311 | 58.786 | 35.9914 | 88.179 | 136.9399 | 403.4729 | 875.9431 |  |  |  | 125.97
31 | Ga | Al1 |  | 9.517 | 1.3025 | 26.5414 | 44.4127 | 27.1914 | 66.619 | 103.4577 | 304.8227 | 661.7727 |  |  |  | 95.17
31 | Ga | Al2 |  | 10.828 | 1.1448 | 30.1976 | 50.5307 | 30.9371 | 75.796 | 117.7094 | 346.8131 | 752.9342 |  |  |  | 108.28
31 | Ga | Al3 |  | 11.1 | 1.1168 | 30.9562 | 51.8 | 31.7143 | 77.7 | 120.6662 | 355.5251 | 771.8479 |  |  |  | 111
32 | Ge | Kα1,2 | 150 | 1.2554 | 9.8744 | 3.501 | 5.8584 | 3.5868 | 8.7876 | 13.6469 | 40.2086 | 87.2932 |  |  |  | 12.5537
32 | Ge | Kα1 | 100 | 1.2541 | 9.8848 | 3.4974 | 5.8522 | 3.583 | 8.7784 | 13.6326 | 40.1663 | 87.2014 |  |  |  | 12.5405
32 | Ge | Kα2 | 50 | 1.258 | 9.8537 | 3.5084 | 5.8707 | 3.5943 | 8.8061 | 13.6756 | 40.2932 | 87.4768 |  |  |  | 12.5801
32 | Ge | Kβ1 | 14 | 1.1289 | 10.9802 | 3.1484 | 5.2684 | 3.2255 | 7.9026 | 12.2725 | 36.1591 | 78.5018 |  |  |  | 11.2894
32 | Ge | Kβ2 |  | 1.1169 | 11.0986 | 3.1149 | 5.2122 | 3.1911 | 7.8183 | 12.1416 | 35.7735 | 77.6646 |  |  |  | 11.169
32 | Ge | Kβ3 | 7 | 1.1294 | 10.9761 | 3.1496 | 5.2703 | 3.2267 | 7.9055 | 12.2771 | 36.1726 | 78.531 |  |  |  | 11.2936
32 | Ge | Kβ5 |  | 1.1195 | 11.0728 | 3.1221 | 5.2243 | 3.1986 | 7.8365 | 12.1699 | 35.8568 | 77.8454 |  |  |  | 11.195
32 | Ge | AK |  | 1.1166 | 11.1016 | 3.114 | 5.2108 | 3.1903 | 7.8162 | 12.1384 | 35.7639 | 77.6437 |  |  |  | 11.166
32 | Ge | Lα1,2 | 100 | 10.4361 | 1.1878 | 29.1047 | 48.7018 | 29.8174 | 73.0527 | 113.4491 | 334.2608 | 725.6831 |  |  |  | 104.361
32 | Ge | Lβ1 | 35 | 10.175 | 1.2183 | 28.3765 | 47.4833 | 29.0714 | 71.225 | 110.6107 | 325.898 | 707.5273 |  |  |  | 101.75
32 | Ge | Lβ3 | 1 | 9.581 | 1.2938 | 26.7199 | 44.7113 | 27.3743 | 67.067 | 104.1534 | 306.8726 | 666.223 |  |  |  | 95.81
32 | Ge | Lβ4 | 1 | 9.64 | 1.2859 | 26.8845 | 44.9867 | 27.5429 | 67.48 | 104.7948 | 308.7623 | 670.3256 |  |  |  | 96.4
32 | Ge | Lι | 1 | 11.965 | 1.036 | 33.3685 | 55.8367 | 34.1857 | 83.755 | 130.0695 | 383.2304 | 831.9964 |  |  |  | 119.65
32 | Ge | Lη | 1 | 11.609 | 1.0678 | 32.3757 | 54.1753 | 33.1686 | 81.263 | 126.1995 | 371.828 | 807.2417 |  |  |  | 116.09
32 | Ge | Al1 |  | 8.773 | 1.413 | 24.4665 | 40.9407 | 25.0657 | 61.411 | 95.3698 | 280.9929 | 610.038 |  |  |  | 87.73
32 | Ge | Al2 |  | 9.924 | 1.2491 | 27.6765 | 46.312 | 28.3543 | 69.468 | 107.8821 | 317.8586 | 690.0738 |  |  |  | 99.24
32 | Ge | Al3 |  | 10.187 | 1.2168 | 28.41 | 47.5393 | 29.1057 | 71.309 | 110.7412 | 326.2823 | 708.3617 |  |  |  | 101.87
33 | As | Kα1,2 | 150 | 1.1772 | 10.53 | 3.2831 | 5.4936 | 3.3635 | 8.2405 | 12.7973 | 37.7052 | 81.8583 |  |  |  | 11.7721
33 | As | Kα1 | 100 | 1.1759 | 10.5419 | 3.2793 | 5.4874 | 3.3597 | 8.2312 | 12.7828 | 37.6626 | 81.7658 |  |  |  | 11.7588
33 | As | Kα2 | 50 | 1.1799 | 10.5062 | 3.2905 | 5.5061 | 3.3711 | 8.2591 | 12.8262 | 37.7904 | 82.0433 |  |  |  | 11.7987
33 | As | Kβ1 | 15 | 1.0573 | 11.7242 | 2.9486 | 4.9341 | 3.0209 | 7.4011 | 11.4937 | 33.8646 | 73.5203 |  |  |  | 10.573
33 | As | Kβ2 | 1 | 1.045 | 11.8622 | 2.9143 | 4.8767 | 2.9857 | 7.315 | 11.36 | 33.4706 | 72.665 |  |  |  | 10.45
33 | As | Kβ3 | 7 | 1.0578 | 11.7183 | 2.9501 | 4.9365 | 3.0224 | 7.4048 | 11.4995 | 33.8815 | 73.5571 |  |  |  | 10.5783
33 | As | Kβ5 |  | 1.0488 | 11.8192 | 2.9249 | 4.8944 | 2.9966 | 7.3416 | 11.4013 | 33.5923 | 72.9292 |  |  |  | 10.488
33 | As | AK |  | 1.045 | 11.8622 | 2.9143 | 4.8767 | 2.9857 | 7.315 | 11.36 | 33.4706 | 72.665 |  |  |  | 10.45
33 | As | Lα1,2 | 100 | 9.6709 | 1.2818 | 26.9706 | 45.1309 | 27.6311 | 67.6963 | 105.1307 | 309.752 | 672.4742 |  |  |  | 96.709
33 | As | Lβ1 | 35 | 9.4141 | 1.3167 | 26.2545 | 43.9325 | 26.8974 | 65.8987 | 102.3391 | 301.5269 | 654.6174 |  |  |  | 94.141
33 | As | Lβ3,4 | 2 | 8.929 | 1.3883 | 24.9016 | 41.6687 | 25.5114 | 62.503 | 97.0657 | 285.9895 | 620.8856 |  |  |  | 89.29
33 | As | Lι | 1 | 11.072 | 1.1196 | 30.8781 | 51.6693 | 31.6343 | 77.504 | 120.3618 | 354.6282 | 769.9009 |  |  |  | 110.72
33 | As | Lη | 1 | 10.734 | 1.1548 | 29.9355 | 50.092 | 30.6686 | 75.138 | 116.6875 | 343.8023 | 746.3978 |  |  |  | 107.34
33 | As | Al1 |  | 8.107 | 1.529 | 22.6092 | 37.8327 | 23.1629 | 56.749 | 88.1298 | 259.6614 | 563.7271 |  |  |  | 81.07
33 | As | Al2 |  | 9.125 | 1.3585 | 25.4482 | 42.5833 | 26.0714 | 63.875 | 99.1963 | 292.2672 | 634.5146 |  |  |  | 91.25
33 | As | Al3 |  | 9.367 | 1.3234 | 26.1231 | 43.7127 | 26.7629 | 65.569 | 101.8271 | 300.0183 | 651.3423 |  |  |  | 93.67
34 | Se | Kα1,2 | 150 | 1.1061 | 11.2067 | 3.0848 | 5.1619 | 3.1603 | 7.7428 | 12.0244 | 35.4282 | 76.915 |  |  |  | 11.0612
34 | Se | Kα1 | 100 | 1.1048 | 11.2204 | 3.081 | 5.1556 | 3.1565 | 7.7334 | 12.0098 | 35.385 | 76.8211 |  |  |  | 11.0477
34 | Se | Kα2 | 50 | 1.1088 | 11.1795 | 3.0923 | 5.1745 | 3.1681 | 7.7617 | 12.0538 | 35.5147 | 77.1027 |  |  |  | 11.0882
34 | Se | Kβ1 | 16 | 0.99218 | 12.4937 | 2.767 | 4.6302 | 2.8348 | 6.9453 | 10.7858 | 31.7788 | 68.9921 |  |  |  | 9.9218
34 | Se | Kβ2 | 1 | 0.97992 | 12.65 | 2.7328 | 4.573 | 2.7998 | 6.8594 | 10.6525 | 31.3861 | 68.1396 |  |  |  | 9.7992
34 | Se | Kβ3 | 8 | 0.99268 | 12.4874 | 2.7684 | 4.6325 | 2.8362 | 6.9488 | 10.7913 | 31.7948 | 69.0268 |  |  |  | 9.9268
34 | Se | Kβ5 |  | 0.9843 | 12.5937 | 2.7451 | 4.5934 | 2.8123 | 6.8901 | 10.7002 | 31.5264 | 68.4441 |  |  |  | 9.843
34 | Se | AK |  | 0.9797 | 12.6529 | 2.7322 | 4.5719 | 2.7991 | 6.8579 | 10.6502 | 31.3791 | 68.1243 |  |  |  | 9.797
34 | Se | Lα1,2 | 100 | 8.99 | 1.3789 | 25.0717 | 41.9533 | 25.6857 | 62.93 | 97.7288 | 287.9433 | 625.1273 |  |  |  | 89.9
34 | Se | Lβ1 | 35 | 8.7358 | 1.419 | 24.3628 | 40.7671 | 24.9594 | 61.1506 | 94.9654 | 279.8014 | 607.4513 |  |  |  | 87.358
34 | Se | Lβ3,4 | 2 | 8.321 | 1.4897 | 23.206 | 38.8313 | 23.7743 | 58.247 | 90.4562 | 266.5157 | 578.6078 |  |  |  | 83.21
34 | Se | Lι | 1 | 10.294 | 1.2042 | 28.7084 | 48.0387 | 29.4114 | 72.058 | 111.9043 | 329.7094 | 715.802 |  |  |  | 102.94
34 | Se | Lη | 1 | 9.962 | 1.2443 | 27.7825 | 46.4893 | 28.4629 | 69.734 | 108.2952 | 319.0757 | 692.7161 |  |  |  | 99.62
34 | Se | Al1 |  | 7.503 | 1.6521 | 20.9247 | 35.014 | 21.4371 | 52.521 | 81.5638 | 240.3157 | 521.7275 |  |  |  | 75.03
34 | Se | Al2 |  | 8.407 | 1.4745 | 23.4458 | 39.2327 | 24.02 | 58.849 | 91.3911 | 269.2702 | 584.5879 |  |  |  | 84.07
34 | Se | Al3 |  | 8.646 | 1.4337 | 24.1124 | 40.348 | 24.7029 | 60.522 | 93.9892 | 276.9252 | 601.2069 |  |  |  | 86.46
35 | Br | Kα1,2 | 150 | 1.0411 | 11.9066 | 2.9035 | 4.8585 | 2.9746 | 7.2877 | 11.3176 | 33.3457 | 72.3938 |  |  |  | 10.411
35 | Br | Kα1 | 100 | 1.0397 | 11.9222 | 2.8997 | 4.8521 | 2.9707 | 7.2782 | 11.3028 | 33.3021 | 72.2992 |  |  |  | 10.3974
35 | Br | Kα2 | 50 | 1.0438 | 11.8756 | 2.9111 | 4.8712 | 2.9823 | 7.3067 | 11.3472 | 33.4328 | 72.5829 |  |  |  | 10.4382
35 | Br | Kβ1 | 16 | 0.93279 | 13.2892 | 2.6014 | 4.353 | 2.6651 | 6.5295 | 10.1402 | 29.8766 | 64.8623 |  |  |  | 9.3279
35 | Br | Kβ2 | 2 | 0.92046 | 13.4672 | 2.567 | 4.2955 | 2.6299 | 6.4432 | 10.0062 | 29.4817 | 64.005 |  |  |  | 9.2046
35 | Br | Kβ3 | 8 | 0.93327 | 13.2823 | 2.6027 | 4.3553 | 2.6665 | 6.5329 | 10.1454 | 29.892 | 64.8957 |  |  |  | 9.3327
35 | Br | Kβ5 |  | 0.9249 | 13.4025 | 2.5794 | 4.3162 | 2.6426 | 6.4743 | 10.0544 | 29.6239 | 64.3137 |  |  |  | 9.249
35 | Br | AK |  | 0.9204 | 13.4681 | 2.5669 | 4.2952 | 2.6297 | 6.4428 | 10.0055 | 29.4798 | 64.0008 |  |  |  | 9.204
35 | Br | Lα1,2 | 100 | 8.3746 | 1.4802 | 23.3555 | 39.0815 | 23.9274 | 58.6222 | 91.0389 | 268.2324 | 582.3349 |  |  |  | 83.746
35 | Br | Lβ1 | 35 | 8.1251 | 1.5256 | 22.6596 | 37.9171 | 23.2146 | 56.8757 | 88.3266 | 260.2411 | 564.9857 |  |  |  | 81.251
35 | Br | Lβ3,4 | 2 | 7.767 | 1.596 | 21.661 | 36.246 | 22.1914 | 54.369 | 84.4337 | 248.7714 | 540.0849 |  |  |  | 77.67
35 | Br | Lι | 1 | 9.585 | 1.2933 | 26.7311 | 44.73 | 27.3857 | 67.095 | 104.1969 | 307.0007 | 666.5011 |  |  |  | 95.85
35 | Br | Lη | 1 | 9.255 | 1.3394 | 25.8108 | 43.19 | 26.4429 | 64.785 | 100.6095 | 296.431 | 643.5543 |  |  |  | 92.55
35 | Br | Al1 |  | 6.959 | 1.7813 | 19.4076 | 32.4753 | 19.8829 | 48.713 | 75.6501 | 222.8918 | 483.9 |  |  |  | 69.59
35 | Br | Al2 |  | 7.753 | 1.5989 | 21.6219 | 36.1807 | 22.1514 | 54.271 | 84.2816 | 248.323 | 539.1114 |  |  |  | 77.53
35 | Br | Al3 |  | 7.984 | 1.5526 | 22.2661 | 37.2587 | 22.8114 | 55.888 | 86.7927 | 255.7218 | 555.1742 |  |  |  | 79.84
36 | Kr | Kα1,2 | 150 | 0.98143 | 12.6305 | 2.7371 | 4.58 | 2.8041 | 6.87 | 10.669 | 31.4345 | 68.2446 |  |  |  | 9.8143
36 | Kr | Kα1 | 100 | 0.9801 | 12.6477 | 2.7333 | 4.5738 | 2.8003 | 6.8607 | 10.6545 | 31.3919 | 68.1521 |  |  |  | 9.801
36 | Kr | Kα2 | 50 | 0.9841 | 12.5963 | 2.7445 | 4.5925 | 2.8117 | 6.8887 | 10.698 | 31.52 | 68.4302 |  |  |  | 9.841
36 | Kr | Kβ1 | 16 | 0.8785 | 14.1104 | 2.45 | 4.0997 | 2.51 | 6.1495 | 9.55 | 28.1377 | 61.0872 |  |  |  | 8.785
36 | Kr | Kβ2 | 3 | 0.8661 | 14.3124 | 2.4154 | 4.0418 | 2.4746 | 6.0627 | 9.4152 | 27.7406 | 60.225 |  |  |  | 8.661
36 | Kr | Kβ3 | 8 | 0.879 | 14.1024 | 2.4514 | 4.102 | 2.5114 | 6.153 | 9.5555 | 28.1537 | 61.122 |  |  |  | 8.79
36 | Kr | Kβ5 |  | 0.8708 | 14.2352 | 2.4285 | 4.0637 | 2.488 | 6.0956 | 9.4663 | 27.8911 | 60.5518 |  |  |  | 8.708
36 | Kr | AK |  | 0.8655 | 14.3224 | 2.4137 | 4.039 | 2.4729 | 6.0585 | 9.4087 | 27.7213 | 60.1833 |  |  |  | 8.655
36 | Kr | Lα1,2 | 100 | 7.817 | 1.5858 | 21.8004 | 36.4793 | 22.3343 | 54.719 | 84.9773 | 250.3729 | 543.5617 |  |  |  | 78.17
36 | Kr | Lβ1 | 35 | 7.576 | 1.6362 | 21.1283 | 35.3547 | 21.6457 | 53.032 | 82.3574 | 242.6539 | 526.8036 |  |  |  | 75.76
36 | Kr | Lβ3 | 1 | 7.264 | 1.7065 | 20.2582 | 33.8987 | 20.7543 | 50.848 | 78.9657 | 232.6607 | 505.1084 |  |  |  | 72.64
36 | Kr | Lβ4 | 1 | 7.304 | 1.6972 | 20.3697 | 34.0853 | 20.8686 | 51.128 | 79.4006 | 233.9419 | 507.8898 |  |  |  | 73.04
36 | Kr | Al1 |  | 6.47 | 1.9159 | 18.0438 | 30.1933 | 18.4857 | 45.29 | 70.3343 | 207.2295 | 449.8969 |  |  |  | 64.7
36 | Kr | Al2 |  | 7.168 | 1.7294 | 19.9904 | 33.4507 | 20.48 | 50.176 | 77.9221 | 229.5859 | 498.433 |  |  |  | 71.68
36 | Kr | Al3 |  | 7.392 | 1.6769 | 20.6151 | 34.496 | 21.12 | 51.744 | 80.3572 | 236.7605 | 514.009 |  |  |  | 73.92
37 | Rb | Kα1,2 | 150 | 0.92693 | 13.3732 | 2.5851 | 4.3257 | 2.6484 | 6.4885 | 10.0765 | 29.6889 | 64.4549 |  |  |  | 9.2693
37 | Rb | Kα1 | 100 | 0.92555 | 13.3931 | 2.5812 | 4.3192 | 2.6444 | 6.4788 | 10.0615 | 29.6447 | 64.3589 |  |  |  | 9.2555
37 | Rb | Kα2 | 50 | 0.92969 | 13.3335 | 2.5928 | 4.3386 | 2.6563 | 6.5078 | 10.1065 | 29.7773 | 64.6468 |  |  |  | 9.2969
37 | Rb | Kβ1 | 16 | 0.82868 | 14.9587 | 2.3111 | 3.8672 | 2.3677 | 5.8008 | 9.0084 | 26.542 | 57.623 |  |  |  | 8.2868
37 | Rb | Kβ2 | 3 | 0.81645 | 15.1828 | 2.277 | 3.8101 | 2.3327 | 5.7152 | 8.8755 | 26.1503 | 56.7725 |  |  |  | 8.1645
37 | Rb | Kβ3 | 8 | 0.82921 | 14.9492 | 2.3125 | 3.8696 | 2.3692 | 5.8045 | 9.0142 | 26.559 | 57.6598 |  |  |  | 8.2921
37 | Rb | Kβ4 |  | 0.8154 | 15.2024 | 2.274 | 3.8052 | 2.3297 | 5.7078 | 8.8641 | 26.1167 | 56.6995 |  |  |  | 8.154
37 | Rb | Kβ5 |  | 0.8219 | 15.0821 | 2.2922 | 3.8355 | 2.3483 | 5.7533 | 8.9347 | 26.3249 | 57.1515 |  |  |  | 8.219
37 | Rb | AK |  | 0.8155 | 15.2005 | 2.2743 | 3.8057 | 2.33 | 5.7085 | 8.8652 | 26.1199 | 56.7065 |  |  |  | 8.155
37 | Rb | Lα1 | 100 | 7.3183 | 1.6938 | 20.4096 | 34.1521 | 20.9094 | 51.2281 | 79.556 | 234.3999 | 508.8842 |  |  |  | 73.183
37 | Rb | Lα2 | 10 | 7.3251 | 1.6923 | 20.4286 | 34.1838 | 20.9289 | 51.2757 | 79.6299 | 234.6177 | 509.357 |  |  |  | 73.251
37 | Rb | Lβ1 | 45 | 7.0759 | 1.7519 | 19.7336 | 33.0209 | 20.2169 | 49.5313 | 76.9209 | 226.636 | 492.0287 |  |  |  | 70.759
37 | Rb | Lβ3 | 3 | 6.7876 | 1.8263 | 18.9296 | 31.6755 | 19.3931 | 47.5132 | 73.7869 | 217.402 | 471.9815 |  |  |  | 67.876
37 | Rb | Lβ4 | 3 | 6.8207 | 1.8174 | 19.0219 | 31.8299 | 19.4877 | 47.7449 | 74.1467 | 218.4621 | 474.2832 |  |  |  | 68.207
37 | Rb | Lβ6 | 3 | 6.9842 | 1.7749 | 19.4778 | 32.5929 | 19.9549 | 48.8894 | 75.9241 | 223.6989 | 485.6523 |  |  |  | 69.842
37 | Rb | Lι | 3 | 8.3636 | 1.4821 | 23.3248 | 39.0301 | 23.896 | 58.5452 | 90.9193 | 267.8801 | 581.57 |  |  |  | 83.636
37 | Rb | Lη | 1 | 8.0415 | 1.5415 | 22.4265 | 37.527 | 22.9757 | 56.2905 | 87.4178 | 257.5635 | 559.1725 |  |  |  | 80.415
37 | Rb | Al1 |  | 6.008 | 2.0632 | 16.7554 | 28.0373 | 17.1657 | 42.056 | 65.312 | 192.4319 | 417.7714 |  |  |  | 60.08
37 | Rb | Al2 |  | 6.644 | 1.8657 | 18.5291 | 31.0053 | 18.9829 | 46.508 | 72.2258 | 212.8026 | 461.9962 |  |  |  | 66.44
37 | Rb | Al3 |  | 6.862 | 1.8065 | 19.1371 | 32.0227 | 19.6057 | 48.034 | 74.5956 | 219.7849 | 477.155 |  |  |  | 68.62
37 | Rb | MZ | 10 | 128.7 | 0.096317 | 358.9243 | 600.6 | 367.7143 | 900.9 | 1399.076 | 4122.1688 | 8949.2637 |  |  |  | 1287
38 | Sr | Kα1,2 | 150 | 0.87665 | 14.1402 | 2.4448 | 4.091 | 2.5047 | 6.1366 | 9.5299 | 28.0785 | 60.9586 |  |  |  | 8.7665
38 | Sr | Kα1 | 100 | 0.87526 | 14.1626 | 2.441 | 4.0845 | 2.5007 | 6.1268 | 9.5148 | 28.034 | 60.8619 |  |  |  | 8.7526
38 | Sr | Kα2 | 50 | 0.87943 | 14.0955 | 2.4526 | 4.104 | 2.5127 | 6.156 | 9.5601 | 28.1675 | 61.1519 |  |  |  | 8.7943
38 | Sr | Kβ1 | 16 | 0.78292 | 15.833 | 2.1834 | 3.6536 | 2.2369 | 5.4804 | 8.511 | 25.0764 | 54.441 |  |  |  | 7.8292
38 | Sr | Kβ2 | 3 | 0.77081 | 16.0818 | 2.1497 | 3.5971 | 2.2023 | 5.3957 | 8.3793 | 24.6885 | 53.5989 |  |  |  | 7.7081
38 | Sr | Kβ3 | 8 | 0.78345 | 15.8223 | 2.1849 | 3.6561 | 2.2384 | 5.4841 | 8.5168 | 25.0933 | 54.4779 |  |  |  | 7.8345
38 | Sr | Kβ4 |  | 0.7699 | 16.1008 | 2.1471 | 3.5929 | 2.1997 | 5.3893 | 8.3695 | 24.6593 | 53.5356 |  |  |  | 7.699
38 | Sr | Kβ5 |  | 0.7764 | 15.966 | 2.1653 | 3.6232 | 2.2183 | 5.4348 | 8.4401 | 24.8675 | 53.9876 |  |  |  | 7.764
38 | Sr | AK |  | 0.7697 | 16.105 | 2.1466 | 3.5919 | 2.1991 | 5.3879 | 8.3673 | 24.6529 | 53.5217 |  |  |  | 7.697
38 | Sr | Lα1 | 100 | 6.8628 | 1.8063 | 19.1393 | 32.0264 | 19.608 | 48.0396 | 74.6043 | 219.8106 | 477.2106 |  |  |  | 68.628
38 | Sr | Lα2 | 10 | 6.8697 | 1.8044 | 19.1585 | 32.0586 | 19.6277 | 48.0879 | 74.6793 | 220.0316 | 477.6904 |  |  |  | 68.697
38 | Sr | Lβ1 | 45 | 6.6239 | 1.8714 | 18.473 | 30.9115 | 18.9254 | 46.3673 | 72.0073 | 212.1588 | 460.5985 |  |  |  | 66.239
38 | Sr | Lβ3 | 3 | 6.3672 | 1.9469 | 17.7571 | 29.7136 | 18.192 | 44.5704 | 69.2168 | 203.9369 | 442.7487 |  |  |  | 63.672
38 | Sr | Lβ4 | 3 | 6.4026 | 1.9361 | 17.8559 | 29.8788 | 18.2931 | 44.8182 | 69.6016 | 205.0707 | 445.2102 |  |  |  | 64.026
38 | Sr | Lβ6 | 3 | 6.5191 | 1.9015 | 18.1808 | 30.4225 | 18.626 | 45.6337 | 70.868 | 208.8021 | 453.3111 |  |  |  | 65.191
38 | Sr | Lι | 3 | 7.8362 | 1.5819 | 21.8539 | 36.5689 | 22.3891 | 54.8534 | 85.186 | 250.9879 | 544.8968 |  |  |  | 78.362
38 | Sr | Lη | 1 | 7.5171 | 1.649 | 20.964 | 35.0798 | 21.4774 | 52.6197 | 81.7171 | 240.7673 | 522.7079 |  |  |  | 75.171
38 | Sr | Al1 |  | 5.592 | 2.2167 | 15.5952 | 26.096 | 15.9771 | 39.144 | 60.7897 | 179.1078 | 388.8445 |  |  |  | 55.92
38 | Sr | Al2 |  | 6.173 | 2.0081 | 17.2155 | 28.8073 | 17.6371 | 43.211 | 67.1056 | 197.7168 | 429.2448 |  |  |  | 61.73
38 | Sr | Al3 |  | 6.387 | 1.9408 | 17.8124 | 29.806 | 18.2486 | 44.709 | 69.432 | 204.571 | 444.1255 |  |  |  | 63.87
38 | Sr | MZ | 10 | 108.7 | 0.11404 | 303.1474 | 507.2667 | 310.5714 | 760.9 | 1181.6594 | 3481.5832 | 7558.5467 |  |  |  | 1087
39 | Y | Kα1,2 | 150 | 0.83024 | 14.9306 | 2.3154 | 3.8745 | 2.3721 | 5.8117 | 9.0254 | 26.592 | 57.7314 |  |  |  | 8.3024
39 | Y | Kα1 | 100 | 0.82884 | 14.9558 | 2.3115 | 3.8679 | 2.3681 | 5.8019 | 9.0102 | 26.5472 | 57.6341 |  |  |  | 8.2884
39 | Y | Kα2 | 50 | 0.83305 | 14.8803 | 2.3232 | 3.8876 | 2.3801 | 5.8313 | 9.0559 | 26.682 | 57.9268 |  |  |  | 8.3305
39 | Y | Kβ1 | 16 | 0.74072 | 16.7351 | 2.0658 | 3.4567 | 2.1163 | 5.185 | 8.0522 | 23.7247 | 51.5066 |  |  |  | 7.4072
39 | Y | Kβ2 | 4 | 0.72864 | 17.0125 | 2.0321 | 3.4003 | 2.0818 | 5.1005 | 7.9209 | 23.3378 | 50.6666 |  |  |  | 7.2864
39 | Y | Kβ3 | 8 | 0.74126 | 16.7229 | 2.0673 | 3.4592 | 2.1179 | 5.1888 | 8.0581 | 23.742 | 51.5441 |  |  |  | 7.4126
39 | Y | Kβ4 |  | 0.7278 | 17.0322 | 2.0297 | 3.3964 | 2.0794 | 5.0946 | 7.9118 | 23.3109 | 50.6082 |  |  |  | 7.278
39 | Y | Kβ5 |  | 0.7345 | 16.8768 | 2.0484 | 3.4277 | 2.0986 | 5.1415 | 7.9846 | 23.5255 | 51.0741 |  |  |  | 7.345
39 | Y | AK |  | 0.7277 | 17.0345 | 2.0294 | 3.3959 | 2.0791 | 5.0939 | 7.9107 | 23.3077 | 50.6012 |  |  |  | 7.277
39 | Y | Lα1 | 100 | 6.4488 | 1.9222 | 17.9847 | 30.0944 | 18.4251 | 45.1416 | 70.1038 | 206.5504 | 448.4228 |  |  |  | 64.488
39 | Y | Lα2 | 10 | 6.4558 | 1.9201 | 18.0042 | 30.1271 | 18.4451 | 45.1906 | 70.1799 | 206.7747 | 448.9095 |  |  |  | 64.558
39 | Y | Lβ1 | 45 | 6.212 | 1.9955 | 17.3243 | 28.9893 | 17.7486 | 43.484 | 67.5296 | 198.9659 | 431.9567 |  |  |  | 62.12
39 | Y | Lβ3 | 3 | 5.9832 | 2.0718 | 16.6862 | 27.9216 | 17.0949 | 41.8824 | 65.0424 | 191.6376 | 416.0469 |  |  |  | 59.832
39 | Y | Lβ4 | 3 | 6.0186 | 2.0596 | 16.7849 | 28.0868 | 17.196 | 42.1302 | 65.4272 | 192.7714 | 418.5085 |  |  |  | 60.186
39 | Y | Lβ6 | 3 | 6.0942 | 2.0341 | 16.9958 | 28.4396 | 17.412 | 42.6594 | 66.249 | 195.1929 | 423.7654 |  |  |  | 60.942
39 | Y | Lι | 3 | 7.3563 | 1.6851 | 20.5156 | 34.3294 | 21.018 | 51.4941 | 79.9691 | 235.617 | 511.5266 |  |  |  | 73.563
39 | Y | Lη | 1 | 7.0406 | 1.7606 | 19.6351 | 32.8561 | 20.116 | 49.2842 | 76.5372 | 225.5054 | 489.5741 |  |  |  | 70.406
39 | Y | Al1 |  | 5.217 | 2.3761 | 14.5494 | 24.346 | 14.9057 | 36.519 | 56.7131 | 167.0968 | 362.7685 |  |  |  | 52.17
39 | Y | Al2 |  | 5.756 | 2.1536 | 16.0526 | 26.8613 | 16.4457 | 40.292 | 62.5725 | 184.3606 | 400.2483 |  |  |  | 57.56
39 | Y | Al3 |  | 5.962 | 2.0792 | 16.6271 | 27.8227 | 17.0343 | 41.734 | 64.8119 | 190.9586 | 414.5727 |  |  |  | 59.62
39 | Y | MZ | 10 | 93.4 | 0.13272 | 260.4781 | 435.8667 | 266.8571 | 653.8 | 1015.3356 | 2991.5351 | 6494.6482 |  |  |  | 934
40 | Zr | Kα1,2 | 150 | 0.78734 | 15.7442 | 2.1958 | 3.6743 | 2.2495 | 5.5114 | 8.559 | 25.2179 | 54.7484 |  |  |  | 7.8734
40 | Zr | Kα1 | 100 | 0.78593 | 15.7724 | 2.1918 | 3.6677 | 2.2455 | 5.5015 | 8.5437 | 25.1728 | 54.6503 |  |  |  | 7.8593
40 | Zr | Kα2 | 50 | 0.79015 | 15.6882 | 2.2036 | 3.6874 | 2.2576 | 5.5311 | 8.5896 | 25.3079 | 54.9438 |  |  |  | 7.9015
40 | Zr | Kβ1 | 18 | 0.70173 | 17.6649 | 1.957 | 3.2747 | 2.0049 | 4.9121 | 7.6284 | 22.4759 | 48.7954 |  |  |  | 7.0173
40 | Zr | Kβ2 | 4 | 0.68993 | 17.967 | 1.9241 | 3.2197 | 1.9712 | 4.8295 | 7.5001 | 22.098 | 47.9749 |  |  |  | 6.8993
40 | Zr | Kβ3 | 9 | 0.70228 | 17.6511 | 1.9585 | 3.2773 | 2.0065 | 4.916 | 7.6344 | 22.4935 | 48.8336 |  |  |  | 7.0228
40 | Zr | Kβ4 |  | 0.689 | 17.9913 | 1.9215 | 3.2153 | 1.9686 | 4.823 | 7.49 | 22.0682 | 47.9102 |  |  |  | 6.89
40 | Zr | Kβ5 |  | 0.6959 | 17.8129 | 1.9408 | 3.2475 | 1.9883 | 4.8713 | 7.565 | 22.2892 | 48.39 |  |  |  | 6.959
40 | Zr | AK |  | 0.6888 | 17.9965 | 1.921 | 3.2144 | 1.968 | 4.8216 | 7.4878 | 22.0618 | 47.8963 |  |  |  | 6.888
40 | Zr | Lα1 | 100 | 6.0705 | 2.042 | 16.9297 | 28.329 | 17.3443 | 42.4935 | 65.9914 | 194.4338 | 422.1174 |  |  |  | 60.705
40 | Zr | Lα2 | 10 | 6.0778 | 2.0396 | 16.95 | 28.3631 | 17.3651 | 42.5446 | 66.0707 | 194.6676 | 422.625 |  |  |  | 60.778
40 | Zr | Lβ1 | 45 | 5.836 | 2.1241 | 16.2757 | 27.2347 | 16.6743 | 40.852 | 63.4422 | 186.9229 | 405.8112 |  |  |  | 58.36
40 | Zr | Lβ2,15 | 1 | 5.5863 | 2.219 | 15.5793 | 26.0694 | 15.9609 | 39.1041 | 60.7277 | 178.9252 | 388.4481 |  |  |  | 55.863
40 | Zr | Lβ3 | 3 | 5.633 | 2.2006 | 15.7096 | 26.2873 | 16.0943 | 39.431 | 61.2354 | 180.421 | 391.6954 |  |  |  | 56.33
40 | Zr | Lβ4 | 3 | 5.6681 | 2.187 | 15.8075 | 26.4511 | 16.1946 | 39.6767 | 61.617 | 181.5452 | 394.1361 |  |  |  | 56.681
40 | Zr | Lβ6 | 3 | 5.7101 | 2.1709 | 15.9246 | 26.6471 | 16.3146 | 39.9707 | 62.0735 | 182.8904 | 397.0566 |  |  |  | 57.101
40 | Zr | LG1 | 1 | 5.3843 | 2.3022 | 15.016 | 25.1267 | 15.3837 | 37.6901 | 58.5318 | 172.4553 | 374.4019 |  |  |  | 53.843
40 | Zr | Lι | 3 | 6.9185 | 1.7917 | 19.2946 | 32.2863 | 19.7671 | 48.4295 | 75.2098 | 221.5946 | 481.0838 |  |  |  | 69.185
40 | Zr | Lη | 1 | 6.6069 | 1.8762 | 18.4256 | 30.8322 | 18.8769 | 46.2483 | 71.8225 | 211.6143 | 459.4164 |  |  |  | 66.069
40 | Zr | Al1 |  | 4.879 | 2.5407 | 13.6068 | 22.7687 | 13.94 | 34.153 | 53.0388 | 156.2709 | 339.2654 |  |  |  | 48.79
40 | Zr | Al2 |  | 5.378 | 2.3049 | 14.9984 | 25.0973 | 15.3657 | 37.646 | 58.4633 | 172.2535 | 373.9638 |  |  |  | 53.78
40 | Zr | Al3 |  | 5.579 | 2.2219 | 15.559 | 26.0353 | 15.94 | 39.053 | 60.6484 | 178.6914 | 387.9405 |  |  |  | 55.79
40 | Zr | MZ | 10 | 82.1 | 0.15099 | 228.9641 | 383.1333 | 234.5714 | 574.7 | 892.4952 | 2629.6042 | 5708.8931 |  |  |  | 821
41 | Nb | Kα1,2 | 150 | 0.74761 | 16.5808 | 2.085 | 3.4888 | 2.136 | 5.2333 | 8.1271 | 23.9454 | 51.9857 |  |  |  | 7.4761
41 | Nb | Kα1 | 100 | 0.7462 | 16.6122 | 2.081 | 3.4823 | 2.132 | 5.2234 | 8.1118 | 23.9003 | 51.8876 |  |  |  | 7.462
41 | Nb | Kα2 | 50 | 0.75044 | 16.5183 | 2.0929 | 3.5021 | 2.1441 | 5.2531 | 8.1579 | 24.0361 | 52.1825 |  |  |  | 7.5044
41 | Nb | Kβ1 |  | 0.6658 | 18.6182 | 1.8568 | 3.1071 | 1.9023 | 4.6606 | 7.2378 | 21.3251 | 46.297 |  |  |  | 6.658
41 | Nb | Kβ2 | 4 | 0.65416 | 18.9495 | 1.8244 | 3.0527 | 1.869 | 4.5791 | 7.1113 | 20.9523 | 45.4876 |  |  |  | 6.5416
41 | Nb | Kβ3 | 7 | 0.66634 | 18.6031 | 1.8583 | 3.1096 | 1.9038 | 4.6644 | 7.2437 | 21.3424 | 46.3345 |  |  |  | 6.6634
41 | Nb | Kβ4 |  | 0.6532 | 18.9773 | 1.8217 | 3.0483 | 1.8663 | 4.5724 | 7.1008 | 20.9215 | 45.4208 |  |  |  | 6.532
41 | Nb | AK |  | 0.653 | 18.9832 | 1.8211 | 3.0473 | 1.8657 | 4.571 | 7.0987 | 20.9151 | 45.4069 |  |  |  | 6.53
41 | Nb | Lα1 | 100 | 5.7243 | 2.1655 | 15.9642 | 26.7134 | 16.3551 | 40.0701 | 62.2279 | 183.3452 | 398.0441 |  |  |  | 57.243
41 | Nb | Lα2 | 10 | 5.7319 | 2.1626 | 15.9854 | 26.7489 | 16.3769 | 40.1233 | 62.3105 | 183.5887 | 398.5725 |  |  |  | 57.319
41 | Nb | Lβ1 | 45 | 5.4923 | 2.257 | 15.3172 | 25.6307 | 15.6923 | 38.4461 | 59.7059 | 175.9144 | 381.9117 |  |  |  | 54.923
41 | Nb | Lβ2,15 | 1 | 5.2379 | 2.3666 | 14.6077 | 24.4435 | 14.9654 | 36.6653 | 56.9403 | 167.7662 | 364.2218 |  |  |  | 52.379
41 | Nb | Lβ3 | 3 | 5.3102 | 2.3344 | 14.8093 | 24.7809 | 15.172 | 37.1714 | 57.7263 | 170.0819 | 369.2493 |  |  |  | 53.102
41 | Nb | Lβ4 | 3 | 5.3455 | 2.319 | 14.9078 | 24.9457 | 15.2729 | 37.4185 | 58.11 | 171.2125 | 371.7039 |  |  |  | 53.455
41 | Nb | Lβ6 | 3 | 5.3613 | 2.3121 | 14.9518 | 25.0194 | 15.318 | 37.5291 | 58.2818 | 171.7186 | 372.8025 |  |  |  | 53.613
41 | Nb | LG1 | 1 | 5.0361 | 2.4614 | 14.0449 | 23.5018 | 14.3889 | 35.2527 | 54.7466 | 161.3027 | 350.1895 |  |  |  | 50.361
41 | Nb | Lι | 3 | 6.5176 | 1.9019 | 18.1766 | 30.4155 | 18.6217 | 45.6232 | 70.8517 | 208.7541 | 453.2068 |  |  |  | 65.176
41 | Nb | Lη | 1 | 6.2109 | 1.9958 | 17.3212 | 28.9842 | 17.7454 | 43.4763 | 67.5176 | 198.9307 | 431.8802 |  |  |  | 62.109
41 | Nb | Al1 |  | 4.575 | 2.7095 | 12.759 | 21.35 | 13.0714 | 32.025 | 49.7341 | 146.534 | 318.1265 |  |  |  | 45.75
41 | Nb | Al2 |  | 5.031 | 2.4639 | 14.0307 | 23.478 | 14.3743 | 35.217 | 54.6912 | 161.1393 | 349.8349 |  |  |  | 50.31
41 | Nb | Al3 |  | 5.23 | 2.3702 | 14.5857 | 24.4067 | 14.9429 | 36.61 | 56.8544 | 167.5132 | 363.6725 |  |  |  | 52.3
41 | Nb | M2-M4 | 1 | 72.1 | 0.17193 | 201.0757 | 336.4667 | 206 | 504.7 | 783.7869 | 2309.3114 | 5013.5347 |  |  |  | 721
41 | Nb | M2-N1 | 1 | 38.4 | 0.32281 | 107.0916 | 179.2 | 109.7143 | 268.8 | 417.4399 | 1229.9245 | 2670.1766 |  |  |  | 384
41 | Nb | M2-N4 | 50 | 33.1 | 0.3745 | 92.3108 | 154.4667 | 94.5714 | 231.7 | 359.8245 | 1060.1693 | 2301.6366 |  |  |  | 331
41 | Nb | M3-M5 | 1 | 78.4 | 0.15811 | 218.6454 | 365.8667 | 224 | 548.8 | 852.2732 | 2511.0959 | 5451.6105 |  |  |  | 784
41 | Nb | M3-N1 | 10 | 40.7 | 0.30457 | 113.506 | 189.9333 | 116.2857 | 284.9 | 442.4428 | 1303.5919 | 2830.109 |  |  |  | 407
41 | Nb | M4,5O2,3 | 10 | 61.9 | 0.20026 | 172.6295 | 288.8667 | 176.8571 | 433.3 | 672.9045 | 1982.6127 | 4304.269 |  |  |  | 619
41 | Nb | Mg | 100 | 34.9 | 0.35519 | 97.3307 | 162.8667 | 99.7143 | 244.3 | 379.392 | 1117.822 | 2426.8011 |  |  |  | 349
41 | Nb | MZ | 1 | 72.19 | 0.17171 | 201.3267 | 336.8867 | 206.2571 | 505.33 | 784.7653 | 2312.194 | 5019.7929 |  |  |  | 721.9
42 | Mo | Kα1,2 | 150 | 0.71073 | 17.4412 | 1.9821 | 3.3167 | 2.0307 | 4.9751 | 7.7262 | 22.7642 | 49.4212 |  |  |  | 7.1073
42 | Mo | Kα1 | 100 | 0.7093 | 17.4764 | 1.9781 | 3.3101 | 2.0266 | 4.9651 | 7.7107 | 22.7184 | 49.3218 |  |  |  | 7.093
42 | Mo | Kα2 | 50 | 0.71359 | 17.3713 | 1.9901 | 3.3301 | 2.0388 | 4.9951 | 7.7573 | 22.8558 | 49.6201 |  |  |  | 7.1359
42 | Mo | Kβ1 | 17 | 0.63229 | 19.6049 | 1.7634 | 2.9507 | 1.8065 | 4.426 | 6.8735 | 20.2518 | 43.9668 |  |  |  | 6.3229
42 | Mo | Kβ2 | 4 | 0.621 | 19.9614 | 1.7319 | 2.898 | 1.7743 | 4.347 | 6.7508 | 19.8902 | 43.1818 |  |  |  | 6.21
42 | Mo | Kβ2+2 |  | 0.6211 | 19.9581 | 1.7322 | 2.8985 | 1.7746 | 4.3477 | 6.7519 | 19.8934 | 43.1887 |  |  |  | 6.211
42 | Mo | Kβ3 | 7 | 0.63287 | 19.587 | 1.765 | 2.9534 | 1.8082 | 4.4301 | 6.8798 | 20.2704 | 44.0072 |  |  |  | 6.3287
42 | Mo | Kβ4 |  | 0.62 | 19.9935 | 1.7291 | 2.8933 | 1.7714 | 4.34 | 6.7399 | 19.8582 | 43.1122 |  |  |  | 6.2
42 | Mo | Kβ5+ |  | 0.6269 | 19.7735 | 1.7483 | 2.9255 | 1.7911 | 4.3883 | 6.8149 | 20.0792 | 43.592 |  |  |  | 6.269
42 | Mo | Kβ5+2 |  | 0.6271 | 19.7672 | 1.7489 | 2.9265 | 1.7917 | 4.3897 | 6.8171 | 20.0856 | 43.6059 |  |  |  | 6.271
42 | Mo | AK |  | 0.6198 | 20 | 1.7285 | 2.8924 | 1.7709 | 4.3386 | 6.7377 | 19.8518 | 43.0983 |  |  |  | 6.198
42 | Mo | Lα1 | 100 | 5.4066 | 2.2928 | 15.078 | 25.2306 | 15.4473 | 37.8458 | 58.7737 | 173.1679 | 375.949 |  |  |  | 54.0655
42 | Mo | Lα2 | 10 | 5.4144 | 2.2895 | 15.0998 | 25.2671 | 15.4696 | 37.9006 | 58.8587 | 173.4184 | 376.4928 |  |  |  | 54.1437
42 | Mo | Lβ1 | 45 | 5.1771 | 2.3944 | 14.4381 | 24.1597 | 14.7917 | 36.2396 | 56.2792 | 165.8182 | 359.9926 |  |  |  | 51.7708
42 | Mo | Lβ2,15 | 1 | 4.9232 | 2.5179 | 13.73 | 22.9749 | 14.0663 | 34.4624 | 53.5193 | 157.6866 | 342.3389 |  |  |  | 49.232
42 | Mo | Lβ3 | 3 | 5.0133 | 2.4726 | 13.9813 | 23.3954 | 14.3237 | 35.0931 | 54.4987 | 160.5724 | 348.6041 |  |  |  | 50.133
42 | Mo | Lβ4 | 3 | 5.0488 | 2.4552 | 14.0803 | 23.5611 | 14.4251 | 35.3416 | 54.8847 | 161.7094 | 351.0726 |  |  |  | 50.488
42 | Mo | Lβ6 | 3 | 5.0488 | 2.4552 | 14.0803 | 23.5611 | 14.4251 | 35.3416 | 54.8847 | 161.7094 | 351.0726 |  |  |  | 50.488
42 | Mo | LG1 | 1 | 4.7258 | 2.623 | 13.1795 | 22.0537 | 13.5023 | 33.0806 | 51.3734 | 151.364 | 328.6125 |  |  |  | 47.258
42 | Mo | LG2,3 | 1 | 4.38 | 2.8301 | 12.2151 | 20.44 | 12.5143 | 30.66 | 47.6142 | 140.2883 | 304.567 |  |  |  | 43.8
42 | Mo | Lι | 3 | 6.1508 | 2.0153 | 17.1536 | 28.7037 | 17.5737 | 43.0556 | 66.8643 | 197.0057 | 427.7011 |  |  |  | 61.508
42 | Mo | Lη | 1 | 5.8475 | 2.1199 | 16.3078 | 27.2883 | 16.7071 | 40.9325 | 63.5672 | 187.2912 | 406.6109 |  |  |  | 58.475
42 | Mo | Al1 |  | 4.304 | 2.8801 | 12.0032 | 20.0853 | 12.2971 | 30.128 | 46.7881 | 137.854 | 299.2823 |  |  |  | 43.04
42 | Mo | Al2 |  | 4.719 | 2.6268 | 13.1606 | 22.022 | 13.4829 | 33.033 | 51.2995 | 151.1462 | 328.1397 |  |  |  | 47.19
42 | Mo | Al3 |  | 4.913 | 2.5231 | 13.7016 | 22.9273 | 14.0371 | 34.391 | 53.4084 | 157.3599 | 341.6296 |  |  |  | 49.13
42 | Mo | M2-M4 | 1 | 68.9 | 0.17991 | 192.1514 | 321.5333 | 196.8571 | 482.3 | 749.0003 | 2206.8177 | 4791.0199 |  |  |  | 689
42 | Mo | M2-N1 | 1 | 35.3 | 0.35116 | 98.4462 | 164.7333 | 100.8571 | 247.1 | 383.7403 | 1130.6337 | 2454.6154 |  |  |  | 353
42 | Mo | M3-M5 | 10 | 74.9 | 0.1655 | 208.8845 | 349.5333 | 214 | 524.3 | 814.2253 | 2398.9934 | 5208.235 |  |  |  | 749
42 | Mo | M3-N1 | 100 | 37.5 | 0.33056 | 104.5817 | 175 | 107.1429 | 262.5 | 407.6562 | 1201.0981 | 2607.5943 |  |  |  | 375
42 | Mo | M4,5O2,3 | 50 | 54.8 | 0.2262 | 152.8287 | 255.7333 | 156.5714 | 383.6 | 595.7216 | 1755.2048 | 3810.5645 |  |  |  | 548
42 | Mo | MZ | 10 | 64.38 | 0.19254 | 179.5458 | 300.44 | 183.9429 | 450.66 | 699.8641 | 2062.0453 | 4476.7179 |  |  |  | 643.8
43 | Tc | Kα1,2 | 150 | 0.67645 | 18.3251 | 1.8865 | 3.1568 | 1.9327 | 4.7351 | 7.3536 | 21.6662 | 47.0375 |  |  |  | 6.7645
43 | Tc | Kα1 | 100 | 0.67502 | 18.3639 | 1.8825 | 3.1501 | 1.9286 | 4.7251 | 7.338 | 21.6204 | 46.9381 |  |  |  | 6.7502
43 | Tc | Kα2 | 50 | 0.67932 | 18.2477 | 1.8945 | 3.1702 | 1.9409 | 4.7552 | 7.3848 | 21.7581 | 47.2371 |  |  |  | 6.7932
43 | Tc | Kβ1 | 16 | 0.6013 | 20.6153 | 1.6769 | 2.8061 | 1.718 | 4.2091 | 6.5366 | 19.2592 | 41.8119 |  |  |  | 6.013
43 | Tc | Kβ2 | 3 | 0.59024 | 21.0016 | 1.6461 | 2.7545 | 1.6864 | 4.1317 | 6.4164 | 18.905 | 41.0428 |  |  |  | 5.9024
43 | Tc | Kβ3 | 8 | 0.60188 | 20.5955 | 1.6785 | 2.8088 | 1.7197 | 4.2132 | 6.5429 | 19.2778 | 41.8522 |  |  |  | 6.0188
43 | Tc | AK |  | 0.5891 | 21.0423 | 1.6429 | 2.7491 | 1.6831 | 4.1237 | 6.404 | 18.8685 | 40.9636 |  |  |  | 5.891
43 | Tc | Lα1 | 100 | 5.1148 | 2.4236 | 14.2644 | 23.8691 | 14.6137 | 35.8036 | 55.6021 | 163.8234 | 355.662 |  |  |  | 51.148
43 | Tc | Lβ1 | 45 | 4.8873 | 2.5364 | 13.6299 | 22.8074 | 13.9637 | 34.2111 | 53.129 | 156.5367 | 339.8426 |  |  |  | 48.873
43 | Tc | Al1 |  | 4.058 | 3.0547 | 11.3171 | 18.9373 | 11.5943 | 28.406 | 44.1138 | 129.9748 | 282.1765 |  |  |  | 40.58
43 | Tc | Al2 |  | 4.436 | 2.7944 | 12.3713 | 20.7013 | 12.6743 | 31.052 | 48.223 | 142.0819 | 308.461 |  |  |  | 44.36
43 | Tc | Al3 |  | 4.63 | 2.6773 | 12.9124 | 21.6067 | 13.2286 | 32.41 | 50.3319 | 148.2956 | 321.951 |  |  |  | 46.3
44 | Ru | Kα1,2 | 150 | 0.64452 | 19.2329 | 1.7975 | 3.0078 | 1.8415 | 4.5116 | 7.0065 | 20.6435 | 44.8172 |  |  |  | 6.4452
44 | Ru | Kα1 | 100 | 0.64308 | 19.276 | 1.7935 | 3.001 | 1.8374 | 4.5016 | 6.9908 | 20.5974 | 44.7171 |  |  |  | 6.4308
44 | Ru | Kα2 | 50 | 0.64741 | 19.1471 | 1.8055 | 3.0212 | 1.8497 | 4.5319 | 7.0379 | 20.7361 | 45.0182 |  |  |  | 6.4741
44 | Ru | Kβ1 | 16 | 0.57248 | 21.6532 | 1.5966 | 2.6716 | 1.6357 | 4.0074 | 6.2233 | 18.3361 | 39.8079 |  |  |  | 5.7248
44 | Ru | Kβ2 | 3 | 0.56166 | 22.0703 | 1.5664 | 2.6211 | 1.6047 | 3.9316 | 6.1057 | 17.9896 | 39.0555 |  |  |  | 5.6166
44 | Ru | Kβ3 | 8 | 0.57307 | 21.6309 | 1.5982 | 2.6743 | 1.6373 | 4.0115 | 6.2297 | 18.355 | 39.8489 |  |  |  | 5.7307
44 | Ru | Kβ4 |  | 0.5609 | 22.1002 | 1.5643 | 2.6175 | 1.6026 | 3.9263 | 6.0974 | 17.9652 | 39.0027 |  |  |  | 5.609
44 | Ru | Kβ5+ |  | 0.5679 | 21.8278 | 1.5838 | 2.6502 | 1.6226 | 3.9753 | 6.1735 | 18.1894 | 39.4894 |  |  |  | 5.679
44 | Ru | Kβ5+2 |  | 0.568 | 21.8239 | 1.5841 | 2.6507 | 1.6229 | 3.976 | 6.1746 | 18.1926 | 39.4964 |  |  |  | 5.68
44 | Ru | AK |  | 0.5605 | 22.116 | 1.5631 | 2.6157 | 1.6014 | 3.9235 | 6.0931 | 17.9524 | 38.9748 |  |  |  | 5.605
44 | Ru | Lα1 | 100 | 4.8457 | 2.5581 | 13.514 | 22.6135 | 13.845 | 33.9202 | 52.6773 | 155.2059 | 336.9533 |  |  |  | 48.4575
44 | Ru | Lα2 | 10 | 4.8538 | 2.5539 | 13.5365 | 22.6511 | 13.868 | 33.9767 | 52.7649 | 155.4641 | 337.5138 |  |  |  | 48.5381
44 | Ru | Lβ1 | 45 | 4.6206 | 2.6828 | 12.8861 | 21.5627 | 13.2017 | 32.3441 | 50.2295 | 147.9939 | 321.2959 |  |  |  | 46.2058
44 | Ru | Lβ2,15 | 1 | 4.3718 | 2.8354 | 12.1923 | 20.4017 | 12.4909 | 30.6026 | 47.5251 | 140.0256 | 303.9968 |  |  |  | 43.718
44 | Ru | Lβ3 | 3 | 4.4866 | 2.7629 | 12.5124 | 20.9375 | 12.8189 | 31.4062 | 48.7731 | 143.7026 | 311.9795 |  |  |  | 44.866
44 | Ru | Lβ4 | 3 | 4.523 | 2.7407 | 12.6139 | 21.1073 | 12.9229 | 31.661 | 49.1688 | 144.8685 | 314.5106 |  |  |  | 45.23
44 | Ru | Lβ6 | 3 | 4.4866 | 2.7629 | 12.5124 | 20.9375 | 12.8189 | 31.4062 | 48.7731 | 143.7026 | 311.9795 |  |  |  | 44.866
44 | Ru | LG1 | 1 | 4.1822 | 2.964 | 11.6635 | 19.5169 | 11.9491 | 29.2754 | 45.464 | 133.9529 | 290.8128 |  |  |  | 41.822
44 | Ru | Lι | 3 | 5.5035 | 2.2524 | 15.3484 | 25.683 | 15.7243 | 38.5245 | 59.8276 | 176.2732 | 382.6905 |  |  |  | 55.035
44 | Ru | Lη | 1 | 5.205 | 2.3816 | 14.5159 | 24.29 | 14.8714 | 36.435 | 56.5827 | 166.7124 | 361.9341 |  |  |  | 52.05
44 | Ru | Al1 |  | 3.835 | 3.2323 | 10.6952 | 17.8967 | 10.9571 | 26.845 | 41.6896 | 122.8323 | 266.67 |  |  |  | 38.35
44 | Ru | Al2 |  | 4.18 | 2.9656 | 11.6574 | 19.5067 | 11.9429 | 29.26 | 45.4401 | 133.8824 | 290.6598 |  |  |  | 41.8
44 | Ru | Al3 |  | 4.369 | 2.8373 | 12.1845 | 20.3887 | 12.4829 | 30.583 | 47.4947 | 139.9359 | 303.8021 |  |  |  | 43.69
44 | Ru | M2-M4 | 1 | 62.2 | 0.19929 | 173.4661 | 290.2667 | 177.7143 | 435.4 | 676.1657 | 1992.2215 | 4325.1298 |  |  |  | 622
44 | Ru | M2-N1 | 1 | 32.3 | 0.38378 | 90.0797 | 150.7333 | 92.2857 | 226.1 | 351.1278 | 1034.5459 | 2246.0079 |  |  |  | 323
44 | Ru | M2-N4 | 1 | 25.5 | 0.48612 | 71.1155 | 119 | 72.8571 | 178.5 | 277.2062 | 816.7467 | 1773.1641 |  |  |  | 255
44 | Ru | M3-M5 | 1 | 68.3 | 0.18149 | 190.4781 | 318.7333 | 195.1429 | 478.1 | 742.4778 | 2187.6001 | 4749.2984 |  |  |  | 683
44 | Ru | M4,5O2,3 | 1 | 44.8 | 0.2767 | 124.9402 | 209.0667 | 128 | 313.6 | 487.0132 | 1434.9119 | 3115.206 |  |  |  | 448
44 | Ru | Mg | 100 | 26.9 | 0.46082 | 75.0199 | 125.5333 | 76.8571 | 188.3 | 292.4254 | 861.5877 | 1870.5143 |  |  |  | 269
44 | Ru | MZ | 1 | 52.34 | 0.23684 | 145.9681 | 244.2533 | 149.5429 | 366.38 | 568.9793 | 1676.4127 | 3639.5063 |  |  |  | 523.4
45 | Rh | Kα1,2 | 150 | 0.61473 | 20.165 | 1.7144 | 2.8687 | 1.7564 | 4.3031 | 6.6826 | 19.6894 | 42.7458 |  |  |  | 6.1473
45 | Rh | Kα1 | 100 | 0.61328 | 20.2126 | 1.7103 | 2.862 | 1.7522 | 4.293 | 6.6669 | 19.6429 | 42.6449 |  |  |  | 6.1328
45 | Rh | Kα2 | 50 | 0.61763 | 20.0703 | 1.7225 | 2.8823 | 1.7647 | 4.3234 | 6.7142 | 19.7822 | 42.9474 |  |  |  | 6.1763
45 | Rh | Kβ1 | 16 | 0.5456 | 22.7199 | 1.5216 | 2.5461 | 1.5589 | 3.8192 | 5.9311 | 17.4752 | 37.9388 |  |  |  | 5.456
45 | Rh | Kβ2 | 4 | 0.53503 | 23.1688 | 1.4921 | 2.4968 | 1.5287 | 3.7452 | 5.8162 | 17.1366 | 37.2038 |  |  |  | 5.3503
45 | Rh | Kβ2+2 |  | 0.5351 | 23.1658 | 1.4923 | 2.4971 | 1.5289 | 3.7457 | 5.817 | 17.1389 | 37.2086 |  |  |  | 5.351
45 | Rh | Kβ3 | 8 | 0.5462 | 22.695 | 1.5233 | 2.5489 | 1.5606 | 3.8234 | 5.9376 | 17.4944 | 37.9805 |  |  |  | 5.462
45 | Rh | Kβ4 |  | 0.534 | 23.2135 | 1.4892 | 2.492 | 1.5257 | 3.738 | 5.805 | 17.1036 | 37.1321 |  |  |  | 5.34
45 | Rh | Kβ5+ |  | 0.541 | 22.9131 | 1.5088 | 2.5247 | 1.5457 | 3.787 | 5.8811 | 17.3278 | 37.6189 |  |  |  | 5.41
45 | Rh | Kβ5+2 |  | 0.5412 | 22.9047 | 1.5093 | 2.5256 | 1.5463 | 3.7884 | 5.8833 | 17.3342 | 37.6328 |  |  |  | 5.412
45 | Rh | AK |  | 0.534 | 23.2135 | 1.4892 | 2.492 | 1.5257 | 3.738 | 5.805 | 17.1036 | 37.1321 |  |  |  | 5.34
45 | Rh | Lα1 | 100 | 4.5974 | 2.6963 | 12.8215 | 21.4547 | 13.1355 | 32.182 | 49.9779 | 147.2524 | 319.6862 |  |  |  | 45.9743
45 | Rh | Lα2 | 10 | 4.6055 | 2.6916 | 12.8439 | 21.4921 | 13.1584 | 32.2382 | 50.0651 | 147.5093 | 320.2439 |  |  |  | 46.0545
45 | Rh | Lβ1 | 42 | 4.3741 | 2.8339 | 12.1988 | 20.4127 | 12.4975 | 30.619 | 47.5505 | 140.1006 | 304.1595 |  |  |  | 43.7414
45 | Rh | Lβ2,15 | 25 | 4.131 | 3.0007 | 11.5207 | 19.278 | 11.8029 | 28.917 | 44.9074 | 132.313 | 287.2526 |  |  |  | 41.31
45 | Rh | Lβ3 | 11 | 4.2522 | 2.9152 | 11.8587 | 19.8436 | 12.1491 | 29.7654 | 46.2249 | 136.1949 | 295.6803 |  |  |  | 42.522
45 | Rh | Lβ4 | 5 | 4.2888 | 2.8903 | 11.9608 | 20.0144 | 12.2537 | 30.0216 | 46.6228 | 137.3672 | 298.2253 |  |  |  | 42.888
45 | Rh | Lβ6 | 3 | 4.2417 | 2.9224 | 11.8294 | 19.7946 | 12.1191 | 29.6919 | 46.1108 | 135.8586 | 294.9502 |  |  |  | 42.417
45 | Rh | LG1 | 10 | 3.9437 | 3.1432 | 10.9984 | 18.4039 | 11.2677 | 27.6059 | 42.8713 | 126.3139 | 274.2285 |  |  |  | 39.437
45 | Rh | LG2,3 | 5 | 3.6855 | 3.3635 | 10.2783 | 17.199 | 10.53 | 25.7985 | 40.0644 | 118.0439 | 256.2744 |  |  |  | 36.855
45 | Rh | Lι | 3 | 5.2169 | 2.3761 | 14.5491 | 24.3455 | 14.9054 | 36.5183 | 56.712 | 167.0936 | 362.7616 |  |  |  | 52.169
45 | Rh | Lη | 1 | 4.9217 | 2.5186 | 13.7259 | 22.9679 | 14.062 | 34.4519 | 53.503 | 157.6385 | 342.2346 |  |  |  | 49.217
45 | Rh | Al1 |  | 3.629 | 3.4158 | 10.1207 | 16.9353 | 10.3686 | 25.403 | 39.4502 | 116.2343 | 252.3456 |  |  |  | 36.29
45 | Rh | Al2 |  | 3.9425 | 3.1442 | 10.995 | 18.3983 | 11.2643 | 27.5975 | 42.8583 | 126.2755 | 274.1451 |  |  |  | 39.425
45 | Rh | Al3 |  | 4.129 | 3.0022 | 11.5151 | 19.2687 | 11.7971 | 28.903 | 44.8857 | 132.2489 | 287.1135 |  |  |  | 41.29
45 | Rh | M2-M4 | 1 | 59.3 | 0.20904 | 165.3785 | 276.7333 | 169.4286 | 415.1 | 644.6403 | 1899.3365 | 4123.4758 |  |  |  | 593
45 | Rh | M2-N1 | 1 | 28.1 | 0.44114 | 78.3665 | 131.1333 | 80.2857 | 196.7 | 305.4704 | 900.0229 | 1953.9573 |  |  |  | 281
45 | Rh | M3-M5 | 1 | 65.5 | 0.18925 | 182.6693 | 305.6667 | 187.1429 | 458.5 | 712.0394 | 2097.9181 | 4554.5981 |  |  |  | 655
45 | Rh | M3-N1 | 10 | 29.8 | 0.41597 | 83.1076 | 139.0667 | 85.1429 | 208.6 | 323.9508 | 954.4727 | 2072.1683 |  |  |  | 298
45 | Rh | M4,5O2,3 | 10 | 40.9 | 0.30308 | 114.0637 | 190.8667 | 116.8571 | 286.3 | 444.617 | 1309.9977 | 2844.0162 |  |  |  | 409
45 | Rh | Mg | 100 | 25.01 | 0.49564 | 69.749 | 116.7133 | 71.4571 | 175.07 | 271.8795 | 801.0524 | 1739.0916 |  |  |  | 250.1
45 | Rh | MZ | 1 | 47.67 | 0.26004 | 132.9442 | 222.46 | 136.2 | 333.69 | 518.2125 | 1526.836 | 3314.7739 |  |  |  | 476.7
46 | Pd | Kα1,2 | 150 | 0.5869 | 21.1211 | 1.6368 | 2.7389 | 1.6769 | 4.1083 | 6.3801 | 18.798 | 40.8106 |  |  |  | 5.869
46 | Pd | Kα1 | 100 | 0.58545 | 21.1735 | 1.6327 | 2.7321 | 1.6727 | 4.0982 | 6.3643 | 18.7515 | 40.7098 |  |  |  | 5.8545
46 | Pd | Kα2 | 50 | 0.58982 | 21.0166 | 1.6449 | 2.7525 | 1.6852 | 4.1287 | 6.4118 | 18.8915 | 41.0136 |  |  |  | 5.8982
46 | Pd | Kβ1 | 18 | 0.52052 | 23.8146 | 1.4516 | 2.4291 | 1.4872 | 3.6436 | 5.6585 | 16.6719 | 36.1948 |  |  |  | 5.2052
46 | Pd | Kβ2 | 3 | 0.51023 | 24.2949 | 1.423 | 2.3811 | 1.4578 | 3.5716 | 5.5466 | 16.3423 | 35.4793 |  |  |  | 5.1023
46 | Pd | Kβ3 | 8 | 0.52112 | 23.7872 | 1.4533 | 2.4319 | 1.4889 | 3.6478 | 5.665 | 16.6911 | 36.2365 |  |  |  | 5.2112
46 | Pd | Kβ4 |  | 0.5093 | 24.3393 | 1.4204 | 2.3767 | 1.4551 | 3.5651 | 5.5365 | 16.3125 | 35.4146 |  |  |  | 5.093
46 | Pd | Kβ5 |  | 0.5167 | 23.9907 | 1.441 | 2.4113 | 1.4763 | 3.6169 | 5.617 | 16.5495 | 35.9292 |  |  |  | 5.167
46 | Pd | AK |  | 0.5092 | 24.3441 | 1.4201 | 2.3763 | 1.4549 | 3.5644 | 5.5354 | 16.3093 | 35.4077 |  |  |  | 5.092
46 | Pd | Lα1 | 100 | 4.3677 | 2.8381 | 12.1808 | 20.3825 | 12.4791 | 30.5737 | 47.4802 | 139.8933 | 303.7096 |  |  |  | 43.6767
46 | Pd | Lα2 | 10 | 4.3759 | 2.8328 | 12.2036 | 20.4208 | 12.5025 | 30.6312 | 47.5695 | 140.1563 | 304.2805 |  |  |  | 43.7588
46 | Pd | Lβ1 | 42 | 4.1462 | 2.9897 | 11.5632 | 19.349 | 11.8463 | 29.0235 | 45.0729 | 132.8005 | 288.3109 |  |  |  | 41.4622
46 | Pd | Lβ2,15 | 25 | 3.9089 | 3.1712 | 10.9012 | 18.2414 | 11.1682 | 27.3621 | 42.4927 | 125.1983 | 271.8066 |  |  |  | 39.0887
46 | Pd | Lβ3 | 11 | 4.0346 | 3.0724 | 11.2519 | 18.8281 | 11.5274 | 28.2422 | 43.8595 | 129.2253 | 280.5493 |  |  |  | 40.346
46 | Pd | Lβ4 | 5 | 4.0711 | 3.0449 | 11.3537 | 18.9985 | 11.6317 | 28.4977 | 44.2562 | 130.3944 | 283.0874 |  |  |  | 40.711
46 | Pd | Lβ6 | 1 | 4.0162 | 3.0865 | 11.2006 | 18.7423 | 11.4749 | 28.1134 | 43.6594 | 128.636 | 279.2699 |  |  |  | 40.162
46 | Pd | LG1 | 10 | 3.7246 | 3.3281 | 10.3873 | 17.3815 | 10.6417 | 26.0722 | 40.4895 | 119.2963 | 258.9932 |  |  |  | 37.246
46 | Pd | LG2,3 | 5 | 3.4892 | 3.5527 | 9.7308 | 16.2829 | 9.9691 | 24.4244 | 37.9305 | 111.7566 | 242.6245 |  |  |  | 34.892
46 | Pd | Lι | 2 | 4.9525 | 2.503 | 13.8118 | 23.1117 | 14.15 | 34.6675 | 53.8378 | 158.625 | 344.3763 |  |  |  | 49.525
46 | Pd | Lη | 1 | 4.6605 | 2.6598 | 12.9974 | 21.749 | 13.3157 | 32.6235 | 50.6635 | 149.2725 | 324.0718 |  |  |  | 46.605
46 | Pd | Al1 |  | 3.4369 | 3.6067 | 9.585 | 16.0389 | 9.8197 | 24.0583 | 37.362 | 110.0814 | 238.9878 |  |  |  | 34.369
46 | Pd | Al2 |  | 3.7228 | 3.3298 | 10.3823 | 17.3731 | 10.6366 | 26.0596 | 40.4699 | 119.2386 | 258.8681 |  |  |  | 37.228
46 | Pd | Al3 |  | 3.9274 | 3.1563 | 10.9529 | 18.3279 | 11.2211 | 27.4918 | 42.6941 | 125.7918 | 273.0951 |  |  |  | 39.274
46 | Pd | M1-N2,3 | 1 | 20.1 | 0.61672 | 56.0558 | 93.8 | 57.4286 | 140.7 | 218.5037 | 643.7886 | 1397.6705 |  |  |  | 201
46 | Pd | M2-M4 | 1 | 56.5 | 0.2194 | 157.5697 | 263.6667 | 161.4286 | 395.5 | 614.202 | 1809.6545 | 3928.7754 |  |  |  | 565
46 | Pd | M2-N1 | 1 | 26.2 | 0.47313 | 73.0677 | 122.2667 | 74.8571 | 183.4 | 284.8158 | 839.1672 | 1821.8392 |  |  |  | 262
46 | Pd | M2-N4 | 50 | 22.1 | 0.5609 | 61.6335 | 103.1333 | 63.1429 | 154.7 | 240.2454 | 707.8472 | 1536.7422 |  |  |  | 221
46 | Pd | M3-M5 | 1 | 62.9 | 0.19707 | 175.4183 | 293.5333 | 179.7143 | 440.3 | 683.7753 | 2014.642 | 4373.8049 |  |  |  | 629
46 | Pd | M3-N1 | 10 | 27.9 | 0.4443 | 77.8088 | 130.2 | 79.7143 | 195.3 | 303.2962 | 893.617 | 1940.0502 |  |  |  | 279
46 | Pd | M4,5O2,3 | 10 | 37.4 | 0.33144 | 104.3028 | 174.5333 | 106.8571 | 261.8 | 406.5691 | 1197.8952 | 2600.6407 |  |  |  | 374
46 | Pd | Mg | 100 | 23.3 | 0.53202 | 64.9801 | 108.7333 | 66.5714 | 163.1 | 253.2904 | 746.2823 | 1620.1853 |  |  |  | 233
46 | Pd | MZ | 1 | 43.6 | 0.28431 | 121.5936 | 203.4667 | 124.5714 | 305.2 | 473.9682 | 1396.4768 | 3031.763 |  |  |  | 436
47 | Ag | Kα1,2 | 150 | 0.56087 | 22.1014 | 1.5642 | 2.6174 | 1.6025 | 3.9261 | 6.0971 | 17.9643 | 39.0006 |  |  |  | 5.6087
47 | Ag | Kα1 | 100 | 0.55941 | 22.1591 | 1.5601 | 2.6106 | 1.5983 | 3.9159 | 6.0813 | 17.9175 | 38.899 |  |  |  | 5.5941
47 | Ag | Kα2 | 50 | 0.5638 | 21.9865 | 1.5724 | 2.6311 | 1.6109 | 3.9466 | 6.129 | 18.0581 | 39.2043 |  |  |  | 5.638
47 | Ag | Kβ1 | 18 | 0.49707 | 24.9381 | 1.3863 | 2.3197 | 1.4202 | 3.4795 | 5.4036 | 15.9208 | 34.5642 |  |  |  | 4.9707
47 | Ag | Kβ2 | 5 | 0.48703 | 25.4522 | 1.3583 | 2.2728 | 1.3915 | 3.4092 | 5.2944 | 15.5992 | 33.866 |  |  |  | 4.8703
47 | Ag | Kβ3 | 8 | 0.49768 | 24.9076 | 1.388 | 2.3225 | 1.4219 | 3.4838 | 5.4102 | 15.9403 | 34.6066 |  |  |  | 4.9768
47 | Ag | Kβ4 |  | 0.486 | 25.5062 | 1.3554 | 2.268 | 1.3886 | 3.402 | 5.2832 | 15.5662 | 33.7944 |  |  |  | 4.86
47 | Ag | Kβ5 |  | 0.4931 | 25.1389 | 1.3752 | 2.3011 | 1.4089 | 3.4517 | 5.3604 | 15.7936 | 34.2881 |  |  |  | 4.931
47 | Ag | AK |  | 0.4859 | 25.5114 | 1.3551 | 2.2675 | 1.3883 | 3.4013 | 5.2821 | 15.563 | 33.7875 |  |  |  | 4.859
47 | Ag | Lα1 | 100 | 4.1544 | 2.9838 | 11.5861 | 19.3873 | 11.8698 | 29.081 | 45.1621 | 133.0634 | 288.8818 |  |  |  | 41.5443
47 | Ag | Lα2 | 10 | 4.1629 | 2.9777 | 11.6098 | 19.4271 | 11.8941 | 29.1406 | 45.2546 | 133.336 | 289.4736 |  |  |  | 41.6294
47 | Ag | Lβ1 | 42 | 3.9347 | 3.1504 | 10.9734 | 18.3621 | 11.2421 | 27.5431 | 42.7738 | 126.0266 | 273.6048 |  |  |  | 39.3473
47 | Ag | Lβ2,15 | 25 | 3.7033 | 3.3472 | 10.3281 | 17.2823 | 10.581 | 25.9234 | 40.2585 | 118.6156 | 257.5156 |  |  |  | 37.0335
47 | Ag | Lβ3 | 11 | 3.8331 | 3.2339 | 10.69 | 17.8879 | 10.9518 | 26.8319 | 41.6693 | 122.7724 | 266.5399 |  |  |  | 38.3313
47 | Ag | Lβ4 | 5 | 3.8702 | 3.2029 | 10.7935 | 18.0611 | 11.0578 | 27.0916 | 42.0726 | 123.9607 | 269.1197 |  |  |  | 38.7023
47 | Ag | Lβ6 | 1 | 3.8077 | 3.2555 | 10.6192 | 17.7695 | 10.8793 | 26.6542 | 41.3933 | 121.9592 | 264.7744 |  |  |  | 38.0774
47 | Ag | LG1 | 10 | 3.5226 | 3.519 | 9.824 | 16.4388 | 10.0646 | 24.6582 | 38.2936 | 112.8264 | 244.947 |  |  |  | 35.226
47 | Ag | LG2 | 3 | 3.3122 | 3.7426 | 9.2371 | 15.4567 | 9.4633 | 23.1851 | 36.0059 | 106.0861 | 230.3139 |  |  |  | 33.1216
47 | Ag | LG3 | 2 | 3.3064 | 3.7491 | 9.2209 | 15.4296 | 9.4467 | 23.1444 | 35.9428 | 105.9 | 229.9099 |  |  |  | 33.0635
47 | Ag | Lι | 2 | 4.7076 | 2.6332 | 13.1288 | 21.9688 | 13.4503 | 32.9532 | 51.1755 | 150.7811 | 327.347 |  |  |  | 47.076
47 | Ag | Lη | 1 | 4.4183 | 2.8056 | 12.322 | 20.6187 | 12.6237 | 30.9281 | 48.0306 | 141.515 | 307.2302 |  |  |  | 44.183
47 | Ag | Al1 |  | 3.2564 | 3.8067 | 9.0816 | 15.1965 | 9.304 | 22.7948 | 35.3998 | 104.3002 | 226.4365 |  |  |  | 32.564
47 | Ag | Al2 |  | 3.5164 | 3.5252 | 9.8067 | 16.4099 | 10.0469 | 24.6148 | 38.2262 | 112.6278 | 244.5159 |  |  |  | 35.164
47 | Ag | Al3 |  | 3.6999 | 3.3504 | 10.3184 | 17.2662 | 10.5711 | 25.8993 | 40.221 | 118.5051 | 257.2757 |  |  |  | 36.999
47 | Ag | M1-N2,3 | 1 | 18.8 | 0.65936 | 52.4303 | 87.7333 | 53.7143 | 131.6 | 204.3716 | 602.1505 | 1307.2739 |  |  |  | 188
47 | Ag | M2-M4 | 1 | 54 | 0.22956 | 150.5976 | 252 | 154.2857 | 378 | 587.0249 | 1729.5813 | 3754.9358 |  |  |  | 540
47 | Ag | M2-N4 | 50 | 20.66 | 0.6 | 57.6175 | 96.4133 | 59.0286 | 144.62 | 224.5914 | 661.725 | 1436.6106 |  |  |  | 206.6
47 | Ag | M3-M5 | 1 | 60.5 | 0.20489 | 168.7251 | 282.3333 | 172.8571 | 423.5 | 657.6853 | 1937.7717 | 4206.9188 |  |  |  | 605
47 | Ag | M3-N1 | 10 | 26 | 0.47677 | 72.51 | 121.3333 | 74.2857 | 182 | 282.6416 | 832.7614 | 1807.9321 |  |  |  | 260
47 | Ag | M4,5O2,3 | 1 | 33.5 | 0.37003 | 93.4263 | 156.3333 | 95.7143 | 234.5 | 364.1728 | 1072.981 | 2329.4509 |  |  |  | 335
47 | Ag | M5-N1 | 1 | 24.4 | 0.50803 | 68.0478 | 113.8667 | 69.7143 | 170.8 | 265.2483 | 781.5145 | 1696.6747 |  |  |  | 244
47 | Ag | Mg | 100 | 21.82 | 0.5681 | 60.8526 | 101.8267 | 62.3429 | 152.74 | 237.2015 | 698.879 | 1517.2722 |  |  |  | 218.2
47 | Ag | MZ | 1 | 39.77 | 0.31169 | 110.9124 | 185.5933 | 113.6286 | 278.39 | 432.333 | 1273.8046 | 2765.4407 |  |  |  | 397.7
47 | Ag | Am4 |  | 30.82 | 0.40221 | 85.9522 | 143.8267 | 88.0571 | 215.74 | 335.039 | 987.1425 | 2143.0948 |  |  |  | 308.2
47 | Ag | Am5 |  | 31.14 | 0.39807 | 86.8446 | 145.32 | 88.9714 | 217.98 | 338.5177 | 997.3919 | 2165.3463 |  |  |  | 311.4
48 | Cd | Kα1,2 | 150 | 0.53648 | 23.1062 | 1.4962 | 2.5036 | 1.5328 | 3.7554 | 5.832 | 17.1831 | 37.3046 |  |  |  | 5.3648
48 | Cd | Kα1 | 100 | 0.53501 | 23.1697 | 1.4921 | 2.4967 | 1.5286 | 3.7451 | 5.816 | 17.136 | 37.2024 |  |  |  | 5.3501
48 | Cd | Kα2 | 50 | 0.53942 | 22.9802 | 1.5044 | 2.5173 | 1.5412 | 3.7759 | 5.8639 | 17.2772 | 37.509 |  |  |  | 5.3942
48 | Cd | Kβ1 | 19 | 0.4751 | 26.0913 | 1.325 | 2.2171 | 1.3574 | 3.3257 | 5.1647 | 15.2171 | 33.0365 |  |  |  | 4.751
48 | Cd | Kβ2 | 5 | 0.46533 | 26.6392 | 1.2977 | 2.1715 | 1.3295 | 3.2573 | 5.0585 | 14.9042 | 32.3571 |  |  |  | 4.6533
48 | Cd | Kβ3 | 8 | 0.47573 | 26.0568 | 1.3267 | 2.2201 | 1.3592 | 3.3301 | 5.1716 | 15.2373 | 33.0803 |  |  |  | 4.7573
48 | Cd | AK |  | 0.4641 | 26.7098 | 1.2943 | 2.1658 | 1.326 | 3.2487 | 5.0452 | 14.8648 | 32.2716 |  |  |  | 4.641
48 | Cd | Lα1 | 100 | 3.9564 | 3.1332 | 11.0336 | 18.463 | 11.3039 | 27.6944 | 43.0088 | 126.7191 | 275.1082 |  |  |  | 39.5635
48 | Cd | Lα2 | 10 | 3.965 | 3.1264 | 11.0577 | 18.5031 | 11.3285 | 27.7547 | 43.1024 | 126.9948 | 275.7069 |  |  |  | 39.6496
48 | Cd | Lβ1 | 42 | 3.7382 | 3.316 | 10.4253 | 17.4451 | 10.6807 | 26.1676 | 40.6377 | 119.7328 | 259.941 |  |  |  | 37.3823
48 | Cd | Lβ2,15 | 25 | 3.5141 | 3.5275 | 9.8002 | 16.399 | 10.0402 | 24.5986 | 38.201 | 112.5535 | 244.3545 |  |  |  | 35.1408
48 | Cd | Lβ3 | 11 | 3.645 | 3.4009 | 10.1652 | 17.0098 | 10.4141 | 25.5146 | 39.6236 | 116.7451 | 253.4547 |  |  |  | 36.4495
48 | Cd | Lβ4 | 5 | 3.682 | 3.3666 | 10.2686 | 17.1828 | 10.5201 | 25.7742 | 40.0267 | 117.9328 | 256.0331 |  |  |  | 36.8203
48 | Cd | Lβ6 | 1 | 3.6147 | 3.4294 | 10.0808 | 16.8685 | 10.3276 | 25.3027 | 39.2945 | 115.7753 | 251.3491 |  |  |  | 36.1467
48 | Cd | LG1 | 10 | 3.3356 | 3.7162 | 9.3026 | 15.5663 | 9.5304 | 23.3495 | 36.2612 | 106.8382 | 231.9466 |  |  |  | 33.3564
48 | Cd | LG2 | 5 | 3.1377 | 3.9507 | 8.7506 | 14.6426 | 8.9649 | 21.9639 | 34.1094 | 100.4983 | 218.1826 |  |  |  | 31.377
48 | Cd | Lι | 2 | 4.4801 | 2.7669 | 12.4944 | 20.9073 | 12.8004 | 31.361 | 48.7028 | 143.4957 | 311.5303 |  |  |  | 44.8014
48 | Cd | Lη | 1 | 4.1932 | 2.9563 | 11.694 | 19.568 | 11.9804 | 29.3521 | 45.583 | 134.3036 | 291.5742 |  |  |  | 41.9315
48 | Cd | Al1 |  | 3.0849 | 4.0183 | 8.6033 | 14.3962 | 8.814 | 21.5943 | 33.5354 | 98.8071 | 214.5111 |  |  |  | 30.849
48 | Cd | Al2 |  | 3.3257 | 3.7273 | 9.2749 | 15.5199 | 9.502 | 23.2799 | 36.1531 | 106.5198 | 231.2554 |  |  |  | 33.257
48 | Cd | Al3 |  | 3.5047 | 3.537 | 9.7741 | 16.3553 | 10.0134 | 24.5329 | 38.099 | 112.253 | 243.7023 |  |  |  | 35.047
48 | Cd | M2-M4 | 1 | 52 | 0.23838 | 145.0199 | 242.6667 | 148.5714 | 364 | 565.2832 | 1665.5228 | 3615.8641 |  |  |  | 520
48 | Cd | M2-N1 | 1 | 22.9 | 0.54131 | 63.8645 | 106.8667 | 65.4286 | 160.3 | 248.942 | 733.4706 | 1592.3709 |  |  |  | 229
48 | Cd | M2-N4 | 50 | 19.4 | 0.63897 | 54.1036 | 90.5333 | 55.4286 | 135.8 | 210.8941 | 621.3681 | 1348.9955 |  |  |  | 194
48 | Cd | M3-M5 | 1 | 58.7 | 0.21118 | 163.7052 | 273.9333 | 167.7143 | 410.9 | 638.1178 | 1880.119 | 4081.7543 |  |  |  | 587
48 | Cd | M3-N1 | 10 | 24.5 | 0.50596 | 68.3267 | 114.3333 | 70 | 171.5 | 266.3354 | 784.7175 | 1703.6283 |  |  |  | 245
48 | Cd | M4-O2,3 | 10 | 30.4 | 0.40776 | 84.7809 | 141.8667 | 86.8571 | 212.8 | 330.4733 | 973.6902 | 2113.8898 |  |  |  | 304
48 | Cd | M5-O3 | 1 | 30.8 | 0.40247 | 85.8964 | 143.7333 | 88 | 215.6 | 334.8216 | 986.5019 | 2141.7041 |  |  |  | 308
48 | Cd | Mg | 100 | 20.47 | 0.60557 | 57.0876 | 95.5267 | 58.4857 | 143.29 | 222.5259 | 655.6394 | 1423.3988 |  |  |  | 204.7
48 | Cd | MZ | 1 | 36.8 | 0.33685 | 102.6295 | 171.7333 | 105.1429 | 257.6 | 400.0466 | 1178.6776 | 2558.9192 |  |  |  | 368
48 | Cd | Am4,5 |  | 28.13 | 0.44067 | 78.4502 | 131.2733 | 80.3714 | 196.91 | 305.7965 | 900.9838 | 1956.0434 |  |  |  | 281.3
49 | In | Kα1,2 | 150 | 0.51359 | 24.136 | 1.4323 | 2.3968 | 1.4674 | 3.5951 | 5.5832 | 16.4499 | 35.7129 |  |  |  | 5.1359
49 | In | Kα1 | 100 | 0.51211 | 24.2057 | 1.4282 | 2.3898 | 1.4632 | 3.5848 | 5.5671 | 16.4025 | 35.61 |  |  |  | 5.1211
49 | In | Kα2 | 50 | 0.51654 | 23.9981 | 1.4405 | 2.4105 | 1.4758 | 3.6158 | 5.6152 | 16.5444 | 35.918 |  |  |  | 5.1654
49 | In | Kβ1 | 19 | 0.45454 | 27.2715 | 1.2676 | 2.1212 | 1.2987 | 3.1818 | 4.9412 | 14.5586 | 31.6068 |  |  |  | 4.5454
49 | In | Kβ2 | 5 | 0.445 | 27.8562 | 1.241 | 2.0767 | 1.2714 | 3.115 | 4.8375 | 14.253 | 30.9435 |  |  |  | 4.45
49 | In | Kβ3 | 8 | 0.45518 | 27.2332 | 1.2694 | 2.1242 | 1.3005 | 3.1863 | 4.9482 | 14.5791 | 31.6513 |  |  |  | 4.5518
49 | In | Kβ4 |  | 0.4439 | 27.9252 | 1.238 | 2.0715 | 1.2683 | 3.1073 | 4.8256 | 14.2178 | 30.867 |  |  |  | 4.439
49 | In | Kβ5+ |  | 0.4509 | 27.4917 | 1.2575 | 2.1042 | 1.2883 | 3.1563 | 4.9017 | 14.442 | 31.3537 |  |  |  | 4.509
49 | In | Kβ5+2 |  | 0.451 | 27.4856 | 1.2578 | 2.1047 | 1.2886 | 3.157 | 4.9027 | 14.4452 | 31.3607 |  |  |  | 4.51
49 | In | K-O2,3 |  | 0.4437 | 27.9378 | 1.2374 | 2.0706 | 1.2677 | 3.1059 | 4.8234 | 14.2114 | 30.8531 |  |  |  | 4.437
49 | In | AK |  | 0.4437 | 27.9378 | 1.2374 | 2.0706 | 1.2677 | 3.1059 | 4.8234 | 14.2114 | 30.8531 |  |  |  | 4.437
49 | In | Lα1 | 100 | 3.7719 | 3.2864 | 10.5193 | 17.6023 | 10.7769 | 26.4034 | 41.0039 | 120.8119 | 262.2837 |  |  |  | 37.7192
49 | In | Lα2 | 10 | 3.7807 | 3.2787 | 10.5439 | 17.6434 | 10.8021 | 26.4651 | 41.0997 | 121.0941 | 262.8963 |  |  |  | 37.8073
49 | In | Lβ1 | 75 | 3.5553 | 3.4866 | 9.9152 | 16.5914 | 10.158 | 24.8872 | 38.6492 | 113.874 | 247.2215 |  |  |  | 35.5531
49 | In | Lβ2,15 | 17 | 3.3384 | 3.7132 | 9.3102 | 15.5791 | 9.5382 | 23.3687 | 36.291 | 106.9259 | 232.1371 |  |  |  | 33.3838
49 | In | Lβ3 | 6 | 3.4698 | 3.5725 | 9.6768 | 16.1926 | 9.9138 | 24.2889 | 37.72 | 111.1365 | 241.2783 |  |  |  | 34.6984
49 | In | Lβ4 | 4 | 3.507 | 3.5347 | 9.7804 | 16.3659 | 10.0199 | 24.5488 | 38.1237 | 112.3257 | 243.8601 |  |  |  | 35.0697
49 | In | Lβ6 | 1 | 3.4361 | 3.6076 | 9.5826 | 16.0349 | 9.8173 | 24.0524 | 37.3528 | 110.0545 | 238.9293 |  |  |  | 34.3606
49 | In | LG1 | 8 | 3.1621 | 3.9201 | 8.8187 | 14.7566 | 9.0347 | 22.1349 | 34.375 | 101.2808 | 219.8814 |  |  |  | 31.6213
49 | In | LG2,3 | 2 | 2.98 | 4.1597 | 8.3108 | 13.9067 | 8.5143 | 20.86 | 32.3951 | 95.4473 | 207.2168 |  |  |  | 29.8
49 | In | Lι | 7 | 4.2687 | 2.9039 | 11.9048 | 19.9207 | 12.1964 | 29.8811 | 46.4046 | 136.7244 | 296.8298 |  |  |  | 42.6873
49 | In | Lη | 7 | 3.9833 | 3.112 | 11.1087 | 18.5886 | 11.3808 | 27.8829 | 43.3015 | 127.5813 | 276.9801 |  |  |  | 39.8327
49 | In | Al1 |  | 2.926 | 4.2365 | 8.1602 | 13.6547 | 8.36 | 20.482 | 31.8081 | 93.7177 | 203.4619 |  |  |  | 29.26
49 | In | Al2 |  | 3.1473 | 3.9386 | 8.7773 | 14.6874 | 8.9923 | 22.0311 | 34.2138 | 100.8058 | 218.8502 |  |  |  | 31.473
49 | In | Al3 |  | 3.3237 | 3.7296 | 9.2693 | 15.5106 | 9.4963 | 23.2659 | 36.1314 | 106.4557 | 231.1163 |  |  |  | 33.237
50 | Sn | Kα1,2 | 150 | 0.49208 | 25.191 | 1.3723 | 2.2964 | 1.4059 | 3.4446 | 5.3493 | 15.761 | 34.2172 |  |  |  | 4.9208
50 | Sn | Kα1 | 100 | 0.4906 | 25.267 | 1.3682 | 2.2895 | 1.4017 | 3.4342 | 5.3332 | 15.7136 | 34.1143 |  |  |  | 4.906
50 | Sn | Kα2 | 50 | 0.49505 | 25.0399 | 1.3806 | 2.3102 | 1.4144 | 3.4653 | 5.3816 | 15.8561 | 34.4237 |  |  |  | 4.9505
50 | Sn | Kβ1 | 19 | 0.43524 | 28.4808 | 1.2138 | 2.0311 | 1.2435 | 3.0467 | 4.7314 | 13.9404 | 30.2648 |  |  |  | 4.3524
50 | Sn | Kβ2 | 5 | 0.42591 | 29.1047 | 1.1878 | 1.9876 | 1.2169 | 2.9814 | 4.63 | 13.6416 | 29.616 |  |  |  | 4.2591
50 | Sn | Kβ3 | 9 | 0.43588 | 28.439 | 1.2156 | 2.0341 | 1.2454 | 3.0512 | 4.7384 | 13.9609 | 30.3093 |  |  |  | 4.3588
50 | Sn | Kβ4 |  | 0.425 | 29.1671 | 1.1853 | 1.9833 | 1.2143 | 2.975 | 4.6201 | 13.6124 | 29.5527 |  |  |  | 4.25
50 | Sn | Kβ5+ |  | 0.4318 | 28.7077 | 1.2042 | 2.0151 | 1.2337 | 3.0226 | 4.694 | 13.8302 | 30.0256 |  |  |  | 4.318
50 | Sn | Kβ5+2 |  | 0.4318 | 28.7077 | 1.2042 | 2.0151 | 1.2337 | 3.0226 | 4.694 | 13.8302 | 30.0256 |  |  |  | 4.318
50 | Sn | K-O2,3 |  | 0.4247 | 29.1877 | 1.1844 | 1.9819 | 1.2134 | 2.9729 | 4.6168 | 13.6028 | 29.5319 |  |  |  | 4.247
50 | Sn | AK |  | 0.4247 | 29.1877 | 1.1844 | 1.9819 | 1.2134 | 2.9729 | 4.6168 | 13.6028 | 29.5319 |  |  |  | 4.247
50 | Sn | Lα1 | 100 | 3.5999 | 3.4434 | 10.0397 | 16.7997 | 10.2855 | 25.1996 | 39.1343 | 115.3035 | 250.3249 |  |  |  | 35.9994
50 | Sn | Lα2 | 10 | 3.6089 | 3.4348 | 10.0647 | 16.8416 | 10.3112 | 25.2624 | 39.2319 | 115.5908 | 250.9486 |  |  |  | 36.0891
50 | Sn | Lβ1 | 75 | 3.3849 | 3.6622 | 9.4399 | 15.7961 | 9.6711 | 23.6941 | 36.7964 | 108.415 | 235.3698 |  |  |  | 33.8487
50 | Sn | Lβ2,15 | 17 | 3.1751 | 3.9042 | 8.8547 | 14.8169 | 9.0716 | 22.2254 | 34.5154 | 101.6946 | 220.7798 |  |  |  | 31.7505
50 | Sn | Lβ3 | 6 | 3.3058 | 3.7497 | 9.2195 | 15.4273 | 9.4453 | 23.141 | 35.9373 | 105.884 | 229.8751 |  |  |  | 33.0585
50 | Sn | Lβ4 | 4 | 3.3434 | 3.7077 | 9.3241 | 15.6023 | 9.5524 | 23.4034 | 36.345 | 107.0851 | 232.4827 |  |  |  | 33.4335
50 | Sn | Lβ6 | 1 | 3.269 | 3.792 | 9.1168 | 15.2554 | 9.34 | 22.8831 | 35.5369 | 104.704 | 227.3134 |  |  |  | 32.6901
50 | Sn | LG1 | 8 | 3.0011 | 4.1304 | 8.3697 | 14.0054 | 8.5747 | 21.0081 | 32.625 | 96.1247 | 208.6875 |  |  |  | 30.0115
50 | Sn | LG2,3 | 2 | 2.8327 | 4.376 | 7.9 | 13.2193 | 8.0934 | 19.8289 | 30.7938 | 90.7294 | 196.9742 |  |  |  | 28.327
50 | Sn | Lι | 7 | 4.0716 | 3.0445 | 11.3552 | 19.001 | 11.6333 | 28.5016 | 44.2622 | 130.412 | 283.1256 |  |  |  | 40.7165
50 | Sn | Lη | 7 | 3.7888 | 3.2718 | 10.5663 | 17.6809 | 10.825 | 26.5213 | 41.187 | 121.3513 | 263.4546 |  |  |  | 37.8876
50 | Sn | Al1 |  | 2.7769 | 4.464 | 7.7443 | 12.9589 | 7.934 | 19.4383 | 30.1872 | 88.9421 | 193.0941 |  |  |  | 27.769
50 | Sn | Al2 |  | 2.9823 | 4.1565 | 8.3172 | 13.9174 | 8.5209 | 20.8761 | 32.4201 | 95.5209 | 207.3768 |  |  |  | 29.823
50 | Sn | Al3 |  | 3.1557 | 3.9281 | 8.8008 | 14.7266 | 9.0163 | 22.0899 | 34.3051 | 101.0748 | 219.4343 |  |  |  | 31.557
50 | Sn | M2-M4 | 1 | 47.3 | 0.26207 | 131.9124 | 220.7333 | 135.1429 | 331.1 | 514.1903 | 1514.9851 | 3289.0456 |  |  |  | 473
50 | Sn | M2-N1 | 1 | 20 | 0.6198 | 55.7769 | 93.3333 | 57.1429 | 140 | 217.4166 | 640.5857 | 1390.717 |  |  |  | 200
50 | Sn | M2-N4 | 50 | 16.93 | 0.73219 | 47.2151 | 79.0067 | 48.3714 | 118.51 | 184.0432 | 542.2558 | 1177.2419 |  |  |  | 169.3
50 | Sn | M3-M5 | 1 | 54.2 | 0.22871 | 151.1554 | 252.9333 | 154.8571 | 379.4 | 589.1991 | 1735.9872 | 3768.843 |  |  |  | 542
50 | Sn | M3-N1 | 10 | 21.5 | 0.57656 | 59.9602 | 100.3333 | 61.4286 | 150.5 | 233.7229 | 688.6296 | 1495.0207 |  |  |  | 215
50 | Sn | M4-O2,3 | 10 | 25.3 | 0.48996 | 70.5578 | 118.0667 | 72.2857 | 177.1 | 275.032 | 810.3409 | 1759.257 |  |  |  | 253
50 | Sn | M5-O3 | 1 | 25.7 | 0.48233 | 71.6733 | 119.9333 | 73.4286 | 179.9 | 279.3804 | 823.1526 | 1787.0713 |  |  |  | 257
50 | Sn | Mg | 100 | 17.94 | 0.69097 | 50.0319 | 83.72 | 51.2571 | 125.58 | 195.0227 | 574.6054 | 1247.4731 |  |  |  | 179.4
50 | Sn | MZ | 1 | 31.24 | 0.3968 | 87.1235 | 145.7867 | 89.2571 | 218.68 | 339.6048 | 1000.5948 | 2172.2999 |  |  |  | 312.4
50 | Sn | Am4,5 |  | 24.28 | 0.51054 | 67.7131 | 113.3067 | 69.3714 | 169.96 | 263.9438 | 777.671 | 1688.3304 |  |  |  | 242.8
51 | Sb | Lα1 | 100 | 3.4394 | 3.6041 | 9.592 | 16.0506 | 9.8269 | 24.0759 | 37.3892 | 110.1618 | 239.1623 |  |  |  | 34.3941
51 | Sb | Lα2 | 10 | 3.4484 | 3.5947 | 9.6171 | 16.0925 | 9.8526 | 24.1388 | 37.487 | 110.4498 | 239.7874 |  |  |  | 34.484
51 | Sb | Lβ1 | 75 | 3.2257 | 3.8429 | 8.9959 | 15.0531 | 9.2162 | 22.5797 | 35.0657 | 103.3159 | 224.2997 |  |  |  | 32.2567
51 | Sb | Lβ2,15 | 17 | 3.0234 | 4.1001 | 8.4317 | 14.109 | 8.6381 | 21.1635 | 32.8663 | 96.8357 | 210.2312 |  |  |  | 30.2335
51 | Sb | Lβ3 | 6 | 3.1526 | 3.932 | 8.7921 | 14.712 | 9.0074 | 22.0681 | 34.2712 | 100.9749 | 219.2173 |  |  |  | 31.5258
51 | Sb | Lβ4 | 4 | 3.1901 | 3.8857 | 8.8968 | 14.8873 | 9.1147 | 22.331 | 34.6795 | 102.1779 | 221.8291 |  |  |  | 31.9014
51 | Sb | Lβ6 | 1 | 3.1151 | 3.9793 | 8.6876 | 14.5373 | 8.9004 | 21.8059 | 33.8641 | 99.7754 | 216.6132 |  |  |  | 31.1513
51 | Sb | LG1 | 8 | 2.8516 | 4.347 | 7.9526 | 13.3074 | 8.1474 | 19.9611 | 30.9992 | 91.3344 | 198.2877 |  |  |  | 28.5159
51 | Sb | LG2,3 | 2 | 2.6953 | 4.5991 | 7.5168 | 12.5781 | 7.7009 | 18.8671 | 29.3002 | 86.3285 | 187.42 |  |  |  | 26.953
51 | Sb | Lι | 7 | 3.8883 | 3.1881 | 10.8438 | 18.1452 | 11.1093 | 27.2178 | 42.2686 | 124.5382 | 270.3735 |  |  |  | 38.8826
51 | Sb | Lη | 7 | 3.6077 | 3.436 | 10.0612 | 16.8357 | 10.3076 | 25.2536 | 39.2182 | 115.5504 | 250.861 |  |  |  | 36.0765
51 | Sb | Al1 |  | 2.6388 | 4.6976 | 7.3592 | 12.3144 | 7.5394 | 18.4716 | 28.6859 | 84.5189 | 183.4912 |  |  |  | 26.388
51 | Sb | Al2 |  | 2.8294 | 4.3811 | 7.8908 | 13.2039 | 8.084 | 19.8058 | 30.7579 | 90.6237 | 196.7447 |  |  |  | 28.294
51 | Sb | Al3 |  | 3.0003 | 4.1316 | 8.3674 | 14.0014 | 8.5723 | 21.0021 | 32.6158 | 96.0975 | 208.6284 |  |  |  | 30.003
51 | Sb | M2-M4 | 1 | 45.2 | 0.27425 | 126.0558 | 210.9333 | 129.1429 | 316.4 | 491.3616 | 1447.7236 | 3143.0203 |  |  |  | 452
51 | Sb | M2-N1 | 1 | 18.8 | 0.65936 | 52.4303 | 87.7333 | 53.7143 | 131.6 | 204.3716 | 602.1505 | 1307.2739 |  |  |  | 188
51 | Sb | M2-N4 | 50 | 15.98 | 0.77572 | 44.5657 | 74.5733 | 45.6571 | 111.86 | 173.7159 | 511.828 | 1111.1829 |  |  |  | 159.8
51 | Sb | M3-M5 | 1 | 52.2 | 0.23747 | 145.5777 | 243.6 | 149.1429 | 365.4 | 567.4574 | 1671.9286 | 3629.7713 |  |  |  | 522
51 | Sb | M3-N1 | 10 | 20.2 | 0.61366 | 56.3347 | 94.2667 | 57.7143 | 141.4 | 219.5908 | 646.9915 | 1404.6241 |  |  |  | 202
51 | Sb | Mg | 100 | 16.92 | 0.73262 | 47.1873 | 78.96 | 48.3429 | 118.44 | 183.9345 | 541.9355 | 1176.5466 |  |  |  | 169.2
51 | Sb | MZ | 1 | 28.88 | 0.42922 | 80.5418 | 134.7733 | 82.5143 | 202.16 | 313.9496 | 925.0057 | 2008.1953 |  |  |  | 288.8
52 | Te | Lα1 | 100 | 3.2892 | 3.7687 | 9.1731 | 15.3496 | 9.3977 | 23.0244 | 35.7563 | 105.3507 | 228.7173 |  |  |  | 32.892
52 | Te | Lα2 | 10 | 3.2985 | 3.7581 | 9.1989 | 15.3928 | 9.4242 | 23.0892 | 35.857 | 105.6473 | 229.3612 |  |  |  | 32.9846
52 | Te | Lβ1 | 75 | 3.0768 | 4.0289 | 8.5806 | 14.3583 | 8.7908 | 21.5374 | 33.447 | 98.5467 | 213.9458 |  |  |  | 30.7677
52 | Te | Lβ2,15 | 17 | 2.8822 | 4.3009 | 8.0379 | 13.4501 | 8.2348 | 20.1752 | 31.3316 | 92.3138 | 200.4141 |  |  |  | 28.8217
52 | Te | Lβ3 | 6 | 3.0089 | 4.1197 | 8.3914 | 14.0417 | 8.5969 | 21.0625 | 32.7096 | 96.3739 | 209.2285 |  |  |  | 30.0893
52 | Te | Lβ4 | 4 | 3.0466 | 4.0688 | 8.4965 | 14.2175 | 8.7046 | 21.3263 | 33.1192 | 97.5807 | 211.8486 |  |  |  | 30.4661
52 | Te | Lβ6 | 1 | 2.9709 | 4.1725 | 8.2853 | 13.8641 | 8.4882 | 20.7962 | 32.2959 | 95.1552 | 206.5827 |  |  |  | 29.7088
52 | Te | LG1 | 8 | 2.7124 | 4.5701 | 7.5645 | 12.6579 | 7.7497 | 18.9869 | 29.4862 | 86.8765 | 188.6097 |  |  |  | 27.1241
52 | Te | LG2,3 | 2 | 2.5674 | 4.8282 | 7.1601 | 11.9812 | 7.3354 | 17.9718 | 27.9098 | 82.232 | 178.5263 |  |  |  | 25.674
52 | Te | Lι | 7 | 3.717 | 3.335 | 10.366 | 17.3458 | 10.6199 | 26.0187 | 40.4064 | 119.0516 | 258.462 |  |  |  | 37.1696
52 | Te | Lη | 7 | 3.4383 | 3.6052 | 9.5889 | 16.0455 | 9.8238 | 24.0682 | 37.3774 | 110.1269 | 239.0865 |  |  |  | 34.3832
52 | Te | Al1 |  | 2.5099 | 4.9388 | 6.9997 | 11.7129 | 7.1711 | 17.5693 | 27.2847 | 80.3903 | 174.528 |  |  |  | 25.099
52 | Te | Al2 |  | 2.6879 | 4.6118 | 7.4961 | 12.5435 | 7.6797 | 18.8153 | 29.2197 | 86.0915 | 186.9054 |  |  |  | 26.879
52 | Te | Al3 |  | 2.8555 | 4.3411 | 7.9635 | 13.3257 | 8.1586 | 19.9885 | 31.0417 | 91.4596 | 198.5596 |  |  |  | 28.555
52 | Te | M2-N1 | 1 | 17.6 | 0.70432 | 49.0837 | 82.1333 | 50.2857 | 123.2 | 191.3266 | 563.7154 | 1223.8309 |  |  |  | 176
52 | Te | M3-M5 | 1 | 50.3 | 0.24644 | 140.2789 | 234.7333 | 143.7143 | 352.1 | 546.8028 | 1611.073 | 3497.6532 |  |  |  | 503
52 | Te | M3-N1 | 10 | 19.1 | 0.64901 | 53.2669 | 89.1333 | 54.5714 | 133.7 | 207.6329 | 611.7593 | 1328.1347 |  |  |  | 191
52 | Te | M4-O2,3 | 10 | 21.34 | 0.58088 | 59.5139 | 99.5867 | 60.9714 | 149.38 | 231.9835 | 683.5049 | 1483.895 |  |  |  | 213.4
52 | Te | M5-O3 | 1 | 21.78 | 0.56915 | 60.741 | 101.64 | 62.2286 | 152.46 | 236.7667 | 697.5978 | 1514.4908 |  |  |  | 217.8
52 | Te | Mg | 100 | 15.93 | 0.77815 | 44.4263 | 74.34 | 45.5143 | 111.51 | 173.1723 | 510.2265 | 1107.7061 |  |  |  | 159.3
52 | Te | MZ | 1 | 26.72 | 0.46392 | 74.5179 | 124.6933 | 76.3429 | 187.04 | 290.4686 | 855.8225 | 1857.9979 |  |  |  | 267.2
53 | I | Lα1 | 100 | 3.1486 | 3.937 | 8.781 | 14.6935 | 8.996 | 22.0402 | 34.2279 | 100.8474 | 218.9406 |  |  |  | 31.486
53 | I | Lα2 | 10 | 3.1579 | 3.9254 | 8.8069 | 14.7369 | 9.0226 | 22.1054 | 34.3291 | 101.1456 | 219.588 |  |  |  | 31.5791
53 | I | Lβ1 | 75 | 2.9374 | 4.22 | 8.1921 | 13.7081 | 8.3927 | 20.5621 | 31.9324 | 94.0841 | 204.2574 |  |  |  | 29.3744
53 | I | Lβ2,15 | 17 | 2.7505 | 4.5068 | 7.6708 | 12.8358 | 7.8587 | 19.2537 | 29.9005 | 88.0975 | 191.2604 |  |  |  | 27.5053
53 | I | Lβ3 | 6 | 2.8743 | 4.3127 | 8.0159 | 13.4134 | 8.2123 | 20.12 | 31.2459 | 92.0615 | 199.8662 |  |  |  | 28.7429
53 | I | Lβ4 | 4 | 2.9121 | 4.2568 | 8.1213 | 13.5897 | 8.3202 | 20.3845 | 31.6566 | 93.2715 | 202.4933 |  |  |  | 29.1207
53 | I | Lβ6 | 1 | 2.8367 | 4.3698 | 7.9112 | 13.238 | 8.1049 | 19.857 | 30.8375 | 90.8581 | 197.2537 |  |  |  | 28.3672
53 | I | LG1 | 8 | 2.5824 | 4.8001 | 7.202 | 12.0514 | 7.3784 | 18.0771 | 28.0733 | 82.7137 | 179.5722 |  |  |  | 25.8244
53 | I | LG2,3 | 2 | 2.4475 | 5.0648 | 6.8257 | 11.4217 | 6.9929 | 17.1325 | 26.6064 | 78.3917 | 170.189 |  |  |  | 24.475
53 | I | Lι | 7 | 3.5575 | 3.4844 | 9.9214 | 16.6019 | 10.1644 | 24.9028 | 38.6734 | 113.9455 | 247.3766 |  |  |  | 35.5754
53 | I | Lη | 7 | 3.2798 | 3.7795 | 9.1468 | 15.3057 | 9.3708 | 22.9585 | 35.654 | 105.0493 | 228.063 |  |  |  | 32.7979
53 | I | Al1 |  | 2.388 | 5.191 | 6.6598 | 11.144 | 6.8229 | 16.716 | 25.9595 | 76.4859 | 166.0516 |  |  |  | 23.88
53 | I | Al2 |  | 2.5542 | 4.8532 | 7.1233 | 11.9196 | 7.2977 | 17.8794 | 27.7663 | 81.8092 | 177.6085 |  |  |  | 25.542
53 | I | Al3 |  | 2.7196 | 4.558 | 7.5845 | 12.6915 | 7.7703 | 19.0372 | 29.5643 | 87.1068 | 189.1097 |  |  |  | 27.196
53 | I | Am4,5 |  | 19.66 | 0.63052 | 54.8287 | 91.7467 | 56.1714 | 137.62 | 213.7205 | 629.6957 | 1367.0748 |  |  |  | 196.6
54 | Xe | Lα1 | 100 | 3.0166 | 4.1093 | 8.4128 | 14.0775 | 8.6189 | 21.1162 | 32.7929 | 96.6195 | 209.7618 |  |  |  | 30.166
54 | Xe | Al1 |  | 2.2737 | 5.4519 | 6.341 | 10.6106 | 6.4963 | 15.9159 | 24.717 | 72.825 | 158.1037 |  |  |  | 22.737
54 | Xe | Al2 |  | 2.4292 | 5.1029 | 6.7747 | 11.3363 | 6.9406 | 17.0044 | 26.4074 | 77.8055 | 168.9165 |  |  |  | 24.292
54 | Xe | Al3 |  | 2.5926 | 4.7813 | 7.2304 | 12.0988 | 7.4074 | 18.1482 | 28.1837 | 83.0391 | 180.2786 |  |  |  | 25.926
55 | Cs | Lα1 | 100 | 2.8924 | 4.2857 | 8.0665 | 13.4979 | 8.264 | 20.2468 | 31.4428 | 92.6415 | 201.1255 |  |  |  | 28.924
55 | Cs | Lα2 | 10 | 2.902 | 4.2715 | 8.0932 | 13.5427 | 8.2914 | 20.314 | 31.5472 | 92.949 | 201.793 |  |  |  | 29.02
55 | Cs | Lβ1 | 50 | 2.6837 | 4.619 | 7.4844 | 12.5239 | 7.6677 | 18.7859 | 29.174 | 85.957 | 186.6134 |  |  |  | 26.837
55 | Cs | Lβ2,15 | 20 | 2.5118 | 4.9351 | 7.005 | 11.7217 | 7.1766 | 17.5826 | 27.3054 | 80.4512 | 174.6601 |  |  |  | 25.118
55 | Cs | Lβ3 | 6 | 2.6285 | 4.716 | 7.3305 | 12.2663 | 7.51 | 18.3995 | 28.574 | 84.189 | 182.775 |  |  |  | 26.285
55 | Cs | Lβ4 | 5 | 2.6666 | 4.6486 | 7.4367 | 12.4441 | 7.6189 | 18.6662 | 28.9882 | 85.4093 | 185.4243 |  |  |  | 26.666
55 | Cs | LG1 | 5 | 2.348 | 5.2794 | 6.5482 | 10.9573 | 6.7086 | 16.436 | 25.5247 | 75.2048 | 163.2702 |  |  |  | 23.48
55 | Cs | LG2 | 1 | 2.2371 | 5.5411 | 6.2389 | 10.4398 | 6.3917 | 15.6597 | 24.3191 | 71.6527 | 155.5586 |  |  |  | 22.371
55 | Cs | LG3 | 1 | 2.2328 | 5.5518 | 6.2269 | 10.4197 | 6.3794 | 15.6296 | 24.2724 | 71.515 | 155.2596 |  |  |  | 22.328
55 | Cs | Lι | 2 | 3.267 | 3.7943 | 9.1112 | 15.246 | 9.3343 | 22.869 | 35.515 | 104.6397 | 227.1736 |  |  |  | 32.67
55 | Cs | Lη | 1 | 2.9932 | 4.1414 | 8.3476 | 13.9683 | 8.552 | 20.9524 | 32.5386 | 95.8701 | 208.1347 |  |  |  | 29.932
55 | Cs | Al1 |  | 2.1673 | 5.7196 | 6.0443 | 10.1141 | 6.1923 | 15.1711 | 23.5604 | 69.4171 | 150.705 |  |  |  | 21.673
55 | Cs | Al2 |  | 2.3139 | 5.3572 | 6.4531 | 10.7982 | 6.6111 | 16.1973 | 25.154 | 74.1126 | 160.899 |  |  |  | 23.139
55 | Cs | Al3 |  | 2.474 | 5.0105 | 6.8996 | 11.5453 | 7.0686 | 17.318 | 26.8944 | 79.2404 | 172.0317 |  |  |  | 24.74
56 | Ba | Lα1 | 100 | 2.7759 | 4.4655 | 7.7417 | 12.9544 | 7.9313 | 19.4316 | 30.1769 | 88.9117 | 193.028 |  |  |  | 27.7595
56 | Ba | Lα2 | 10 | 2.7855 | 4.4501 | 7.7684 | 12.9991 | 7.9587 | 19.4987 | 30.281 | 89.2185 | 193.6942 |  |  |  | 27.8553
56 | Ba | Lβ1 | 50 | 2.5682 | 4.8267 | 7.1623 | 11.985 | 7.3377 | 17.9775 | 27.9186 | 82.2579 | 178.5827 |  |  |  | 25.6821
56 | Ba | Lβ2,15 | 20 | 2.4043 | 5.1557 | 6.7054 | 11.2203 | 6.8696 | 16.8304 | 26.1373 | 77.0096 | 167.1885 |  |  |  | 24.0435
56 | Ba | Lβ3 | 6 | 2.5164 | 4.9261 | 7.0178 | 11.7432 | 7.1897 | 17.6148 | 27.3554 | 80.5985 | 174.98 |  |  |  | 25.164
56 | Ba | Lβ4 | 5 | 2.5553 | 4.8511 | 7.1263 | 11.9247 | 7.3009 | 17.8871 | 27.7782 | 81.8444 | 177.685 |  |  |  | 25.553
56 | Ba | LG1 | 5 | 2.2415 | 5.5302 | 6.2512 | 10.4603 | 6.4043 | 15.6905 | 24.367 | 71.7936 | 155.8646 |  |  |  | 22.415
56 | Ba | LG2 | 1 | 2.1387 | 5.796 | 5.9645 | 9.9806 | 6.1106 | 14.9709 | 23.2494 | 68.501 | 148.7163 |  |  |  | 21.387
56 | Ba | LG3 | 1 | 2.1342 | 5.8083 | 5.952 | 9.9596 | 6.0977 | 14.9394 | 23.2005 | 68.3569 | 148.4034 |  |  |  | 21.342
56 | Ba | Lι | 2 | 3.1355 | 3.9534 | 8.7444 | 14.6323 | 8.9586 | 21.9485 | 34.0855 | 100.4278 | 218.0297 |  |  |  | 31.355
56 | Ba | Lη | 1 | 2.8627 | 4.3302 | 7.9836 | 13.3593 | 8.1791 | 20.0389 | 31.1199 | 91.6902 | 199.0603 |  |  |  | 28.627
56 | Ba | Al1 |  | 2.0678 | 5.9948 | 5.7668 | 9.6497 | 5.908 | 14.4746 | 22.4787 | 66.2302 | 143.7862 |  |  |  | 20.678
56 | Ba | Al2 |  | 2.2048 | 5.6223 | 6.1488 | 10.2891 | 6.2994 | 15.4336 | 23.968 | 70.6182 | 153.3126 |  |  |  | 22.048
56 | Ba | Al3 |  | 2.3629 | 5.2461 | 6.5898 | 11.0269 | 6.7511 | 16.5403 | 25.6867 | 75.682 | 164.3063 |  |  |  | 23.629
56 | Ba | M4-O2 | 10 | 15.91 | 0.77913 | 44.3705 | 74.2467 | 45.4571 | 111.37 | 172.9549 | 509.5859 | 1106.3153 |  |  |  | 159.1
56 | Ba | M4-O3 | 10 | 15.72 | 0.78855 | 43.8406 | 73.36 | 44.9143 | 110.04 | 170.8895 | 503.5003 | 1093.1035 |  |  |  | 157.2
56 | Ba | Mg | 100 | 12.75 | 0.97224 | 35.5578 | 59.5 | 36.4286 | 89.25 | 138.6031 | 408.3734 | 886.5821 |  |  |  | 127.5
56 | Ba | MZ | 1 | 20.64 | 0.60058 | 57.5618 | 96.32 | 58.9714 | 144.48 | 224.374 | 661.0844 | 1435.2199 |  |  |  | 206.4
56 | Ba | Am4 |  | 15.56 | 0.79666 | 43.3944 | 72.6133 | 44.4571 | 108.92 | 169.1501 | 498.3757 | 1081.9778 |  |  |  | 155.6
56 | Ba | Am5 |  | 15.89 | 0.78011 | 44.3147 | 74.1533 | 45.4 | 111.23 | 172.7375 | 508.9453 | 1104.9246 |  |  |  | 158.9
57 | La | Lα1 | 100 | 2.6657 | 4.6502 | 7.4342 | 12.4399 | 7.6163 | 18.6599 | 28.9784 | 85.3805 | 185.3617 |  |  |  | 26.657
57 | La | Lα2 | 10 | 2.6753 | 4.6334 | 7.4611 | 12.4849 | 7.6438 | 18.7273 | 29.0831 | 85.6889 | 186.0313 |  |  |  | 26.7533
57 | La | Lβ1 | 50 | 2.4589 | 5.0413 | 6.8575 | 11.4749 | 7.0255 | 17.2124 | 26.7304 | 78.7571 | 170.9824 |  |  |  | 24.5891
57 | La | Lβ2,15 | 20 | 2.303 | 5.3825 | 6.4227 | 10.7473 | 6.58 | 16.121 | 25.0355 | 73.7634 | 160.1411 |  |  |  | 23.03
57 | La | Lβ3 | 6 | 2.4105 | 5.1425 | 6.7225 | 11.249 | 6.8871 | 16.8735 | 26.2041 | 77.2066 | 167.6162 |  |  |  | 24.105
57 | La | Lβ4 | 5 | 2.4493 | 5.061 | 6.8307 | 11.4301 | 6.998 | 17.1451 | 26.6259 | 78.4493 | 170.3142 |  |  |  | 24.493
57 | La | LG1 | 5 | 2.1418 | 5.7877 | 5.9731 | 9.9951 | 6.1194 | 14.9926 | 23.2831 | 68.6003 | 148.9319 |  |  |  | 21.418
57 | La | LG2 | 1 | 2.046 | 6.0587 | 5.706 | 9.548 | 5.8457 | 14.322 | 22.2417 | 65.5319 | 142.2703 |  |  |  | 20.46
57 | La | LG3 | 1 | 2.041 | 6.0735 | 5.692 | 9.5247 | 5.8314 | 14.287 | 22.1874 | 65.3718 | 141.9227 |  |  |  | 20.41
57 | La | Lι | 2 | 3.006 | 4.1238 | 8.3833 | 14.028 | 8.5886 | 21.042 | 32.6777 | 96.28 | 209.0248 |  |  |  | 30.06
57 | La | Lη | 1 | 2.74 | 4.5241 | 7.6414 | 12.7867 | 7.8286 | 19.18 | 29.7861 | 87.7602 | 190.5282 |  |  |  | 27.4
57 | La | Al1 |  | 1.978 | 6.2669 | 5.5163 | 9.2307 | 5.6514 | 13.846 | 21.5025 | 63.3539 | 137.5419 |  |  |  | 19.78
57 | La | Al2 |  | 2.1053 | 5.888 | 5.8714 | 9.8247 | 6.0151 | 14.7371 | 22.8864 | 67.4313 | 146.3938 |  |  |  | 21.053
57 | La | Al3 |  | 2.261 | 5.4825 | 6.3056 | 10.5513 | 6.46 | 15.827 | 24.5789 | 72.4182 | 157.2206 |  |  |  | 22.61
57 | La | MA | 100 | 14.99 | 0.82695 | 41.8048 | 69.9533 | 42.8286 | 104.93 | 162.9538 | 480.119 | 1042.3424 |  |  |  | 149.9
57 | La | MB | 45 | 14.75 | 0.84041 | 41.1355 | 68.8333 | 42.1429 | 103.25 | 160.3448 | 472.4319 | 1025.6538 |  |  |  | 147.5
57 | La | Mg | 1 | 12.116 | 1.0231 | 33.7896 | 56.5413 | 34.6171 | 84.812 | 131.711 | 388.0668 | 842.4963 |  |  |  | 121.16
57 | La | MZ | 1 | 19.43 | 0.63798 | 54.1873 | 90.6733 | 55.5143 | 136.01 | 211.2203 | 622.329 | 1351.0815 |  |  |  | 194.3
58 | Ce | Lα1 | 100 | 2.5615 | 4.8394 | 7.1436 | 11.9537 | 7.3186 | 17.9305 | 27.8456 | 82.043 | 178.1161 |  |  |  | 25.615
58 | Ce | Lα2 | 10 | 2.5706 | 4.8222 | 7.169 | 11.9961 | 7.3446 | 17.9942 | 27.9446 | 82.3345 | 178.7489 |  |  |  | 25.706
58 | Ce | Lβ1 | 50 | 2.3561 | 5.2612 | 6.5708 | 10.9951 | 6.7317 | 16.4927 | 25.6128 | 75.4642 | 163.8334 |  |  |  | 23.561
58 | Ce | Lβ2,15 | 20 | 2.2087 | 5.6124 | 6.1597 | 10.3073 | 6.3106 | 15.4609 | 24.0104 | 70.7431 | 153.5838 |  |  |  | 22.087
58 | Ce | Lβ3 | 6 | 2.3109 | 5.3641 | 6.4447 | 10.7842 | 6.6026 | 16.1763 | 25.1214 | 74.0165 | 160.6904 |  |  |  | 23.109
58 | Ce | Lβ4 | 5 | 2.3497 | 5.2756 | 6.5529 | 10.9653 | 6.7134 | 16.4479 | 25.5432 | 75.2592 | 163.3884 |  |  |  | 23.497
58 | Ce | LG1 | 5 | 2.0487 | 6.0507 | 5.7135 | 9.5606 | 5.8534 | 14.3409 | 22.2711 | 65.6184 | 142.4581 |  |  |  | 20.487
58 | Ce | LG2 | 1 | 1.9602 | 6.3238 | 5.4667 | 9.1476 | 5.6006 | 13.7214 | 21.309 | 62.7838 | 136.3042 |  |  |  | 19.602
58 | Ce | LG3 | 1 | 1.9553 | 6.3397 | 5.453 | 9.1247 | 5.5866 | 13.6871 | 21.2557 | 62.6269 | 135.9634 |  |  |  | 19.553
58 | Ce | Lι | 2 | 2.8917 | 4.2868 | 8.0645 | 13.4946 | 8.262 | 20.2419 | 31.4352 | 92.6191 | 201.0768 |  |  |  | 28.917
58 | Ce | Lη | 1 | 2.6203 | 4.7308 | 7.3076 | 12.2281 | 7.4866 | 18.3421 | 28.4848 | 83.9263 | 182.2048 |  |  |  | 26.203
58 | Ce | Al1 |  | 1.8934 | 6.547 | 5.2804 | 8.8359 | 5.4097 | 13.2538 | 20.5828 | 60.6442 | 131.6592 |  |  |  | 18.934
58 | Ce | Al2 |  | 2.0124 | 6.1598 | 5.6123 | 9.3912 | 5.7497 | 14.0868 | 21.8765 | 64.4557 | 139.9339 |  |  |  | 20.124
58 | Ce | Al3 |  | 2.166 | 5.723 | 6.0406 | 10.108 | 6.1886 | 15.162 | 23.5462 | 69.3754 | 150.6146 |  |  |  | 21.66
58 | Ce | MA | 100 | 14.119 | 0.87797 | 39.3757 | 65.8887 | 40.34 | 98.833 | 153.4853 | 452.2215 | 981.7766 |  |  |  | 141.19
58 | Ce | MB | 45 | 13.89 | 0.89244 | 38.7371 | 64.82 | 39.6857 | 97.23 | 150.9958 | 444.8868 | 965.8529 |  |  |  | 138.9
58 | Ce | Mg | 1 | 11.53 | 1.0751 | 32.1554 | 53.8067 | 32.9429 | 80.71 | 125.3407 | 369.2976 | 801.7483 |  |  |  | 115.3
58 | Ce | MZ | 1 | 18.35 | 0.67553 | 51.1753 | 85.6333 | 52.4286 | 128.45 | 199.4798 | 587.7374 | 1275.9828 |  |  |  | 183.5
59 | Pr | Lα1 | 100 | 2.463 | 5.0329 | 6.8689 | 11.494 | 7.0371 | 17.241 | 26.7749 | 78.8881 | 171.2668 |  |  |  | 24.63
59 | Pr | Lα2 | 10 | 2.4729 | 5.0127 | 6.8965 | 11.5402 | 7.0654 | 17.3103 | 26.8825 | 79.2052 | 171.9552 |  |  |  | 24.729
59 | Pr | Lβ1 | 50 | 2.2588 | 5.4879 | 6.2994 | 10.5411 | 6.4537 | 15.8116 | 24.555 | 72.3477 | 157.0676 |  |  |  | 22.588
59 | Pr | Lβ2,15 | 20 | 2.1194 | 5.8488 | 5.9107 | 9.8905 | 6.0554 | 14.8358 | 23.0396 | 67.8829 | 147.3743 |  |  |  | 21.194
59 | Pr | Lβ3 | 6 | 2.2172 | 5.5908 | 6.1834 | 10.3469 | 6.3349 | 15.5204 | 24.1028 | 71.0153 | 154.1749 |  |  |  | 22.172
59 | Pr | Lβ4 | 5 | 2.255 | 5.4971 | 6.2888 | 10.5233 | 6.4429 | 15.785 | 24.5137 | 72.226 | 156.8033 |  |  |  | 22.55
59 | Pr | LG1 | 5 | 1.9611 | 6.3209 | 5.4692 | 9.1518 | 5.6031 | 13.7277 | 21.3188 | 62.8126 | 136.3668 |  |  |  | 19.611
59 | Pr | LG2 | 1 | 1.8791 | 6.5968 | 5.2405 | 8.7691 | 5.3689 | 13.1537 | 20.4274 | 60.1862 | 130.6648 |  |  |  | 18.791
59 | Pr | LG3 | 1 | 1.874 | 6.6147 | 5.2263 | 8.7453 | 5.3543 | 13.118 | 20.3719 | 60.0229 | 130.3102 |  |  |  | 18.74
59 | Pr | Lι | 2 | 2.7841 | 4.4524 | 7.7644 | 12.9925 | 7.9546 | 19.4887 | 30.2655 | 89.1727 | 193.5948 |  |  |  | 27.841
59 | Pr | Lη | 1 | 2.512 | 4.9347 | 7.0056 | 11.7227 | 7.1771 | 17.584 | 27.3075 | 80.4576 | 174.6741 |  |  |  | 25.12
59 | Pr | Al1 |  | 1.8141 | 6.8331 | 5.0592 | 8.4658 | 5.1831 | 12.6987 | 19.7208 | 58.1043 | 126.145 |  |  |  | 18.141
59 | Pr | Al2 |  | 1.9255 | 6.4378 | 5.3699 | 8.9857 | 5.5014 | 13.4785 | 20.9318 | 61.6724 | 133.8913 |  |  |  | 19.255
59 | Pr | Al3 |  | 2.0791 | 5.9622 | 5.7983 | 9.7025 | 5.9403 | 14.5537 | 22.6015 | 66.5921 | 144.572 |  |  |  | 20.791
59 | Pr | MA | 100 | 13.403 | 0.92487 | 37.3789 | 62.5473 | 38.2943 | 93.821 | 145.7018 | 429.2885 | 931.989 |  |  |  | 134.03
59 | Pr | MB | 45 | 12.998 | 0.95369 | 36.2494 | 60.6573 | 37.1371 | 90.986 | 141.2991 | 416.3166 | 903.827 |  |  |  | 129.98
59 | Pr | Mg | 1 | 10.998 | 1.1271 | 30.6717 | 51.324 | 31.4229 | 76.986 | 119.5574 | 352.2581 | 764.7553 |  |  |  | 109.98
59 | Pr | MZ | 1 | 17.4 | 0.71241 | 48.5259 | 81.2 | 49.7143 | 121.8 | 189.1525 | 557.3095 | 1209.9238 |  |  |  | 174
59 | Pr | Am4 |  | 13.122 | 0.94467 | 36.5952 | 61.236 | 37.4914 | 91.854 | 142.647 | 420.2883 | 912.4494 |  |  |  | 131.22
59 | Pr | Am5 |  | 13.394 | 0.92549 | 37.3538 | 62.5053 | 38.2686 | 93.758 | 145.6039 | 429.0002 | 931.3632 |  |  |  | 133.94
60 | Nd | Lα1 | 100 | 2.3704 | 5.2295 | 6.6107 | 11.0619 | 6.7726 | 16.5928 | 25.7682 | 75.9222 | 164.8278 |  |  |  | 23.704
60 | Nd | Lα2 | 10 | 2.3807 | 5.2069 | 6.6394 | 11.1099 | 6.802 | 16.6649 | 25.8802 | 76.2521 | 165.544 |  |  |  | 23.807
60 | Nd | Lβ1 | 50 | 2.1669 | 5.7206 | 6.0431 | 10.1122 | 6.1911 | 15.1683 | 23.556 | 69.4043 | 150.6772 |  |  |  | 21.669
60 | Nd | Lβ2,15 | 20 | 2.036 | 6.0884 | 5.6781 | 9.5013 | 5.8171 | 14.252 | 22.133 | 65.2116 | 141.575 |  |  |  | 20.36
60 | Nd | Lβ3 | 6 | 2.1268 | 5.8285 | 5.9313 | 9.9251 | 6.0766 | 14.8876 | 23.1201 | 68.1199 | 147.8888 |  |  |  | 21.268
60 | Nd | Lβ4 | 5 | 2.1669 | 5.7206 | 6.0431 | 10.1122 | 6.1911 | 15.1683 | 23.556 | 69.4043 | 150.6772 |  |  |  | 21.669
60 | Nd | LG1 | 5 | 1.8779 | 6.601 | 5.2372 | 8.7635 | 5.3654 | 13.1453 | 20.4143 | 60.1478 | 130.5814 |  |  |  | 18.779
60 | Nd | LG2 | 1 | 1.8013 | 6.8817 | 5.0235 | 8.4061 | 5.1466 | 12.6091 | 19.5816 | 57.6943 | 125.2549 |  |  |  | 18.013
60 | Nd | LG3 | 1 | 1.7964 | 6.9005 | 5.0099 | 8.3832 | 5.1326 | 12.5748 | 19.5284 | 57.5374 | 124.9142 |  |  |  | 17.964
60 | Nd | Lι | 2 | 2.676 | 4.6323 | 7.4629 | 12.488 | 7.6457 | 18.732 | 29.0903 | 85.7104 | 186.0779 |  |  |  | 26.76
60 | Nd | Lη | 1 | 2.4094 | 5.1448 | 6.7194 | 11.2439 | 6.884 | 16.8658 | 26.1922 | 77.1714 | 167.5397 |  |  |  | 24.094
60 | Nd | Al1 |  | 1.739 | 7.1282 | 4.8498 | 8.1153 | 4.9686 | 12.173 | 18.9044 | 55.6989 | 120.9228 |  |  |  | 17.39
60 | Nd | Al2 |  | 1.844 | 6.7223 | 5.1426 | 8.6053 | 5.2686 | 12.908 | 20.0458 | 59.062 | 128.2241 |  |  |  | 18.44
60 | Nd | Al3 |  | 1.9967 | 6.2082 | 5.5685 | 9.3179 | 5.7049 | 13.9769 | 21.7058 | 63.9529 | 138.8422 |  |  |  | 19.967
60 | Nd | MA | 100 | 12.737 | 0.97323 | 35.5215 | 59.4393 | 36.3914 | 89.159 | 138.4618 | 407.957 | 885.6781 |  |  |  | 127.37
60 | Nd | MB | 55 | 12.328 | 1.0055 | 34.3809 | 57.5307 | 35.2229 | 86.296 | 134.0156 | 394.857 | 857.2379 |  |  |  | 123.28
60 | Nd | Mg | 1 | 10.505 | 1.18 | 29.2968 | 49.0233 | 30.0143 | 73.535 | 114.1981 | 336.4676 | 730.4741 |  |  |  | 105.05
60 | Nd | MZ | 1 | 16.506 | 0.751 | 46.0327 | 77.028 | 47.16 | 115.542 | 179.4339 | 528.6754 | 1147.7587 |  |  |  | 165.06
60 | Nd | Am4 |  | 12.459 | 0.99494 | 34.7462 | 58.142 | 35.5971 | 87.213 | 135.4397 | 399.0528 | 866.3471 |  |  |  | 124.59
60 | Nd | Am5 |  | 12.737 | 0.97323 | 35.5215 | 59.4393 | 36.3914 | 89.159 | 138.4618 | 407.957 | 885.6781 |  |  |  | 127.37
61 | Pm | Lα1 | 100 | 2.2822 | 5.4316 | 6.3647 | 10.6503 | 6.5206 | 15.9754 | 24.8094 | 73.0972 | 158.6947 |  |  |  | 22.822
61 | Pm | Lα2 | 10 | 2.2926 | 5.407 | 6.3937 | 10.6988 | 6.5503 | 16.0482 | 24.9225 | 73.4303 | 159.4179 |  |  |  | 22.926
61 | Pm | Lβ1 | 50 | 2.0797 | 5.9605 | 5.8 | 9.7053 | 5.942 | 14.5579 | 22.6081 | 66.6113 | 144.6137 |  |  |  | 20.797
61 | Pm | Lβ2,15 | 20 | 1.9559 | 6.3377 | 5.4547 | 9.1275 | 5.5883 | 13.6913 | 21.2623 | 62.6461 | 136.0052 |  |  |  | 19.559
61 | Pm | Lβ3 | 6 | 2.0421 | 6.0702 | 5.6951 | 9.5298 | 5.8346 | 14.2947 | 22.1993 | 65.407 | 141.9992 |  |  |  | 20.421
61 | Pm | LG1 | 5 | 1.7989 | 6.8909 | 5.0169 | 8.3949 | 5.1397 | 12.5923 | 19.5555 | 57.6175 | 125.088 |  |  |  | 17.989
61 | Pm | Al1 |  | 1.6674 | 7.4343 | 4.6501 | 7.7812 | 4.764 | 11.6718 | 18.126 | 53.4056 | 115.9441 |  |  |  | 16.674
61 | Pm | Al2 |  | 1.7676 | 7.0129 | 4.9296 | 8.2488 | 5.0503 | 12.3732 | 19.2153 | 56.615 | 122.9116 |  |  |  | 17.676
61 | Pm | Al3 |  | 1.9191 | 6.4593 | 5.3521 | 8.9558 | 5.4831 | 13.4337 | 20.8622 | 61.4674 | 133.4462 |  |  |  | 19.191
62 | Sm | Lα1 | 100 | 2.1998 | 5.6351 | 6.1349 | 10.2657 | 6.2851 | 15.3986 | 23.9137 | 70.458 | 152.965 |  |  |  | 21.998
62 | Sm | Lα2 | 10 | 2.2106 | 5.6075 | 6.1651 | 10.3162 | 6.3161 | 15.4743 | 24.0313 | 70.8046 | 153.7173 |  |  |  | 22.1062
62 | Sm | Lβ1 | 50 | 1.9981 | 6.204 | 5.5723 | 9.3243 | 5.7087 | 13.9864 | 21.7206 | 63.9964 | 138.9368 |  |  |  | 19.9806
62 | Sm | Lβ2,15 | 20 | 1.8822 | 6.5859 | 5.2492 | 8.7836 | 5.3777 | 13.1755 | 20.4612 | 60.2858 | 130.8811 |  |  |  | 18.8221
62 | Sm | Lβ3 | 6 | 1.9624 | 6.3167 | 5.4729 | 9.1579 | 5.6069 | 13.7369 | 21.333 | 62.8546 | 136.4578 |  |  |  | 19.6241
62 | Sm | Lβ4 | 5 | 2.001 | 6.1951 | 5.5803 | 9.3378 | 5.717 | 14.0067 | 21.752 | 64.089 | 139.1378 |  |  |  | 20.0095
62 | Sm | LG1 | 5 | 1.7272 | 7.1768 | 4.817 | 8.0605 | 4.935 | 12.0907 | 18.7765 | 55.3223 | 120.1051 |  |  |  | 17.2724
62 | Sm | LG2 | 1 | 1.6604 | 7.4655 | 4.6307 | 7.7487 | 4.7441 | 11.6231 | 18.0504 | 53.1827 | 115.4601 |  |  |  | 16.6044
62 | Sm | LG3 | 1 | 1.656 | 7.4855 | 4.6184 | 7.728 | 4.7315 | 11.5921 | 18.0022 | 53.0408 | 115.1521 |  |  |  | 16.5601
62 | Sm | Lι | 2 | 2.4823 | 4.9938 | 6.9227 | 11.5841 | 7.0923 | 17.3761 | 26.9847 | 79.5063 | 172.6088 |  |  |  | 24.823
62 | Sm | Lη | 1 | 2.2182 | 5.5882 | 6.1863 | 10.3518 | 6.3378 | 15.5277 | 24.1141 | 71.0486 | 154.2472 |  |  |  | 22.1824
62 | Sm | Al1 |  | 1.6002 | 7.7465 | 4.4627 | 7.4676 | 4.572 | 11.2014 | 17.3955 | 51.2533 | 111.2713 |  |  |  | 16.002
62 | Sm | Al2 |  | 1.6953 | 7.312 | 4.7279 | 7.9114 | 4.8437 | 11.8671 | 18.4293 | 54.2992 | 117.8841 |  |  |  | 16.953
62 | Sm | Al3 |  | 1.8457 | 6.7162 | 5.1474 | 8.6133 | 5.2734 | 12.9199 | 20.0643 | 59.1164 | 128.3423 |  |  |  | 18.457
62 | Sm | MA | 100 | 11.561 | 1.0722 | 32.2418 | 53.9513 | 33.0314 | 80.927 | 125.6777 | 370.2906 | 803.9039 |  |  |  | 115.61
62 | Sm | MB | 45 | 11.27 | 1.0999 | 31.4303 | 52.5933 | 32.2 | 78.89 | 122.5143 | 360.97 | 783.669 |  |  |  | 112.7
62 | Sm | Mg | 1 | 9.6 | 1.2913 | 26.7729 | 44.8 | 27.4286 | 67.2 | 104.36 | 307.4811 | 667.5441 |  |  |  | 96
62 | Sm | MZ | 1 | 14.94 | 0.82972 | 41.6653 | 69.72 | 42.6857 | 104.58 | 162.4102 | 478.5175 | 1038.8656 |  |  |  | 149.4
62 | Sm | Am4 |  | 11.288 | 1.0982 | 31.4805 | 52.6773 | 32.2514 | 79.016 | 122.7099 | 361.5466 | 784.9207 |  |  |  | 112.88
62 | Sm | Am5 |  | 11.552 | 1.0731 | 32.2167 | 53.9093 | 33.0057 | 80.864 | 125.5798 | 370.0023 | 803.2781 |  |  |  | 115.52
63 | Eu | Lα1 | 100 | 2.1209 | 5.8447 | 5.9149 | 9.8975 | 6.0597 | 14.8463 | 23.0559 | 67.9309 | 147.4786 |  |  |  | 21.209
63 | Eu | Lα2 | 10 | 2.1315 | 5.8156 | 5.9444 | 9.947 | 6.09 | 14.9205 | 23.1712 | 68.2704 | 148.2157 |  |  |  | 21.315
63 | Eu | Lβ1 | 50 | 1.9203 | 6.4552 | 5.3554 | 8.9614 | 5.4866 | 13.4421 | 20.8753 | 61.5058 | 133.5297 |  |  |  | 19.203
63 | Eu | Lβ2,15 | 20 | 1.8118 | 6.8418 | 5.0528 | 8.4551 | 5.1766 | 12.6826 | 19.6958 | 58.0307 | 125.985 |  |  |  | 18.118
63 | Eu | Lβ3 | 6 | 1.8867 | 6.5702 | 5.2617 | 8.8046 | 5.3906 | 13.2069 | 20.51 | 60.4296 | 131.1933 |  |  |  | 18.867
63 | Eu | Lβ4 | 5 | 1.9255 | 6.4378 | 5.3699 | 8.9857 | 5.5014 | 13.4785 | 20.9318 | 61.6724 | 133.8913 |  |  |  | 19.255
63 | Eu | LG1 | 5 | 1.6574 | 7.4792 | 4.6222 | 7.7345 | 4.7354 | 11.6018 | 18.0173 | 53.0853 | 115.2487 |  |  |  | 16.574
63 | Eu | LG2 | 1 | 1.5961 | 7.7664 | 4.4513 | 7.4485 | 4.5603 | 11.1727 | 17.3509 | 51.1219 | 110.9862 |  |  |  | 15.961
63 | Eu | LG3 | 1 | 1.5903 | 7.7948 | 4.4351 | 7.4214 | 4.5437 | 11.1321 | 17.2879 | 50.9362 | 110.5829 |  |  |  | 15.903
63 | Eu | Lι | 2 | 2.3948 | 5.1762 | 6.6787 | 11.1757 | 6.8423 | 16.7636 | 26.0335 | 76.7037 | 166.5244 |  |  |  | 23.948
63 | Eu | Lη | 1 | 2.1315 | 5.8156 | 5.9444 | 9.947 | 6.09 | 14.9205 | 23.1712 | 68.2704 | 148.2157 |  |  |  | 21.315
63 | Eu | Al1 |  | 1.5381 | 8.0593 | 4.2895 | 7.1778 | 4.3946 | 10.7667 | 16.7204 | 49.2642 | 106.9531 |  |  |  | 15.381
63 | Eu | Al2 |  | 1.6271 | 7.6185 | 4.5377 | 7.5931 | 4.6489 | 11.3897 | 17.6879 | 52.1148 | 113.1418 |  |  |  | 16.271
63 | Eu | Al3 |  | 1.7761 | 6.9793 | 4.9533 | 8.2885 | 5.0746 | 12.4327 | 19.3077 | 56.8872 | 123.5026 |  |  |  | 17.761
63 | Eu | MA | 100 | 11.037 | 1.1231 | 30.7805 | 51.506 | 31.5343 | 77.259 | 119.9814 | 353.5072 | 767.4672 |  |  |  | 110.37
63 | Eu | MB | 45 | 10.75 | 1.1531 | 29.9801 | 50.1667 | 30.7143 | 75.25 | 116.8614 | 344.3148 | 747.5104 |  |  |  | 107.5
63 | Eu | Mg | 1 | 9.211 | 1.3458 | 25.688 | 42.9847 | 26.3171 | 64.477 | 100.1312 | 295.0217 | 640.4947 |  |  |  | 92.11
63 | Eu | MZ | 1 | 14.22 | 0.87173 | 39.6574 | 66.36 | 40.6286 | 99.54 | 154.5832 | 455.4564 | 988.7998 |  |  |  | 142.2
63 | Eu | Am4 |  | 10.711 | 1.1573 | 29.8713 | 49.9847 | 30.6029 | 74.977 | 116.4375 | 343.0657 | 744.7985 |  |  |  | 107.11
63 | Eu | Am5 |  | 11.013 | 1.1256 | 30.7135 | 51.394 | 31.4657 | 77.091 | 119.7205 | 352.7385 | 765.7983 |  |  |  | 110.13
64 | Gd | Lα1 | 100 | 2.0468 | 6.0563 | 5.7082 | 9.5517 | 5.848 | 14.3276 | 22.2504 | 65.5575 | 142.326 |  |  |  | 20.468
64 | Gd | Lα2 | 10 | 2.0578 | 6.0239 | 5.7389 | 9.6031 | 5.8794 | 14.4046 | 22.37 | 65.9099 | 143.0909 |  |  |  | 20.578
64 | Gd | Lβ1 | 50 | 1.8468 | 6.7122 | 5.1504 | 8.6184 | 5.2766 | 12.9276 | 20.0763 | 59.1517 | 128.4188 |  |  |  | 18.468
64 | Gd | Lβ2,15 | 20 | 1.7455 | 7.1017 | 4.8679 | 8.1457 | 4.9871 | 12.2185 | 18.975 | 55.9071 | 121.3748 |  |  |  | 17.455
64 | Gd | Lβ3 | 6 | 1.815 | 6.8298 | 5.0618 | 8.47 | 5.1857 | 12.705 | 19.7306 | 58.1332 | 126.2076 |  |  |  | 18.15
64 | Gd | Lβ4 | 5 | 1.854 | 6.6861 | 5.1705 | 8.652 | 5.2971 | 12.978 | 20.1545 | 59.3823 | 128.9195 |  |  |  | 18.54
64 | Gd | LG1 | 5 | 1.5924 | 7.7845 | 4.441 | 7.4312 | 4.5497 | 11.1468 | 17.3107 | 51.0034 | 110.7289 |  |  |  | 15.924
64 | Gd | LG2 | 1 | 1.5331 | 8.0856 | 4.2756 | 7.1545 | 4.3803 | 10.7317 | 16.6661 | 49.1041 | 106.6054 |  |  |  | 15.331
64 | Gd | LG3 | 1 | 1.5297 | 8.1035 | 4.2661 | 7.1386 | 4.3706 | 10.7079 | 16.6291 | 48.9952 | 106.369 |  |  |  | 15.297
64 | Gd | Lι | 2 | 2.3122 | 5.3611 | 6.4484 | 10.7903 | 6.6063 | 16.1854 | 25.1355 | 74.0581 | 160.7808 |  |  |  | 23.122
64 | Gd | Lη | 1 | 2.0494 | 6.0486 | 5.7155 | 9.5639 | 5.8554 | 14.3458 | 22.2787 | 65.6408 | 142.5068 |  |  |  | 20.494
64 | Gd | Al1 |  | 1.4784 | 8.3847 | 4.123 | 6.8992 | 4.224 | 10.3488 | 16.0714 | 47.3521 | 102.8018 |  |  |  | 14.784
64 | Gd | Al2 |  | 1.5632 | 7.9299 | 4.3595 | 7.2949 | 4.4663 | 10.9424 | 16.9933 | 50.0682 | 108.6984 |  |  |  | 15.632
64 | Gd | Al3 |  | 1.7117 | 7.2419 | 4.7737 | 7.9879 | 4.8906 | 11.9819 | 18.6076 | 54.8245 | 119.0245 |  |  |  | 17.117
64 | Gd | MA | 100 | 10.527 | 1.1775 | 29.3582 | 49.126 | 30.0771 | 73.689 | 114.4372 | 337.1723 | 732.0039 |  |  |  | 105.27
64 | Gd | MB | 45 | 10.254 | 1.2089 | 28.5968 | 47.852 | 29.2971 | 71.778 | 111.4695 | 328.4283 | 713.0206 |  |  |  | 102.54
64 | Gd | Mg | 1 | 8.844 | 1.4016 | 24.6645 | 41.272 | 25.2686 | 61.908 | 96.1416 | 283.267 | 614.975 |  |  |  | 88.44
64 | Gd | MZ | 2 | 13.57 | 0.91349 | 37.8446 | 63.3267 | 38.7714 | 94.99 | 147.5172 | 434.6374 | 943.6015 |  |  |  | 135.7
65 | Tb | Lα1 | 100 | 1.9765 | 6.2717 | 5.5122 | 9.2237 | 5.6471 | 13.8355 | 21.4862 | 63.3059 | 137.4376 |  |  |  | 19.765
65 | Tb | Lα2 | 10 | 1.9875 | 6.237 | 5.5428 | 9.275 | 5.6786 | 13.9125 | 21.6058 | 63.6582 | 138.2025 |  |  |  | 19.875
65 | Tb | Lβ1 | 50 | 1.7768 | 6.9766 | 4.9552 | 8.2917 | 5.0766 | 12.4376 | 19.3153 | 56.9096 | 123.5513 |  |  |  | 17.768
65 | Tb | Lβ2,15 | 20 | 1.683 | 7.3654 | 4.6936 | 7.854 | 4.8086 | 11.781 | 18.2956 | 53.9053 | 117.0288 |  |  |  | 16.83
65 | Tb | Lβ3 | 6 | 1.7472 | 7.0948 | 4.8727 | 8.1536 | 4.992 | 12.2304 | 18.9935 | 55.9616 | 121.493 |  |  |  | 17.472
65 | Tb | Lβ4 | 5 | 1.7864 | 6.9391 | 4.982 | 8.3365 | 5.104 | 12.5048 | 19.4197 | 57.2171 | 124.2188 |  |  |  | 17.864
65 | Tb | LG1 | 5 | 1.5303 | 8.1004 | 4.2678 | 7.1414 | 4.3723 | 10.7121 | 16.6356 | 49.0144 | 106.4107 |  |  |  | 15.303
65 | Tb | LG2 | 1 | 1.4764 | 8.3961 | 4.1175 | 6.8899 | 4.2183 | 10.3348 | 16.0497 | 47.288 | 102.6627 |  |  |  | 14.764
65 | Tb | LG3 | 1 | 1.4718 | 8.4223 | 4.1046 | 6.8684 | 4.2051 | 10.3026 | 15.9997 | 47.1407 | 102.3429 |  |  |  | 14.718
65 | Tb | Lι | 2 | 2.2352 | 5.5458 | 6.2336 | 10.4309 | 6.3863 | 15.6464 | 24.2985 | 71.5919 | 155.4265 |  |  |  | 22.352
65 | Tb | Lη | 1 | 1.973 | 6.2828 | 5.5024 | 9.2073 | 5.6371 | 13.811 | 21.4482 | 63.1938 | 137.1942 |  |  |  | 19.73
65 | Tb | Al1 |  | 1.4223 | 8.7155 | 3.9666 | 6.6374 | 4.0637 | 9.9561 | 15.4616 | 45.5553 | 98.9008 |  |  |  | 14.223
65 | Tb | Al2 |  | 1.5023 | 8.2513 | 4.1897 | 7.0107 | 4.2923 | 10.5161 | 16.3312 | 48.1176 | 104.4637 |  |  |  | 15.023
65 | Tb | Al3 |  | 1.6497 | 7.5141 | 4.6008 | 7.6986 | 4.7134 | 11.5479 | 17.9336 | 52.8387 | 114.7133 |  |  |  | 16.497
65 | Tb | MA | 100 | 9.953 | 1.2455 | 27.7574 | 46.4473 | 28.4371 | 69.671 | 108.1974 | 318.7875 | 692.0903 |  |  |  | 99.53
65 | Tb | MB | 45 | 9.792 | 1.2659 | 27.3084 | 45.696 | 27.9771 | 68.544 | 106.4472 | 313.6307 | 680.895 |  |  |  | 97.92
65 | Tb | Mg | 1 | 8.486 | 1.4608 | 23.6661 | 39.6013 | 24.2457 | 59.402 | 92.2499 | 271.8005 | 590.0812 |  |  |  | 84.86
65 | Tb | MZ | 5 | 12.946 | 0.95752 | 36.1044 | 60.4147 | 36.9886 | 90.622 | 140.7338 | 414.6511 | 900.2111 |  |  |  | 129.46
66 | Dy | Lα1 | 100 | 1.9088 | 6.4941 | 5.3234 | 8.9078 | 5.4537 | 13.3617 | 20.7504 | 61.1378 | 132.7307 |  |  |  | 19.0881
66 | Dy | Lα2 | 10 | 1.9199 | 6.4566 | 5.3543 | 8.9596 | 5.4855 | 13.4394 | 20.871 | 61.4933 | 133.5026 |  |  |  | 19.1991
66 | Dy | Lβ1 | 50 | 1.7106 | 7.2465 | 4.7707 | 7.9829 | 4.8875 | 11.9743 | 18.5959 | 54.7899 | 118.9494 |  |  |  | 17.1062
66 | Dy | Lβ2,15 | 20 | 1.6237 | 7.6345 | 4.5282 | 7.5772 | 4.6391 | 11.3658 | 17.6509 | 52.0056 | 112.9047 |  |  |  | 16.2369
66 | Dy | Lβ3 | 6 | 1.6822 | 7.3689 | 4.6914 | 7.8503 | 4.8063 | 11.7754 | 18.2869 | 53.8797 | 116.9732 |  |  |  | 16.822
66 | Dy | Lβ4 | 5 | 1.721 | 7.2027 | 4.7997 | 8.0315 | 4.9172 | 12.0472 | 18.709 | 55.1234 | 119.6733 |  |  |  | 17.2103
66 | Dy | LG1 | 5 | 1.4727 | 8.4174 | 4.107 | 6.8724 | 4.2076 | 10.3086 | 16.009 | 47.1682 | 102.4027 |  |  |  | 14.7266
66 | Dy | LG2 | 1 | 1.4228 | 8.7125 | 3.9679 | 6.6396 | 4.0651 | 9.9595 | 15.4668 | 45.5706 | 98.9342 |  |  |  | 14.2278
66 | Dy | LG3 | 1 | 1.4164 | 8.7518 | 3.9501 | 6.6099 | 4.0469 | 9.9148 | 15.3974 | 45.3663 | 98.4906 |  |  |  | 14.164
66 | Dy | Lι | 2 | 2.1588 | 5.7422 | 6.0205 | 10.0743 | 6.1679 | 15.1114 | 23.4676 | 69.1439 | 150.1119 |  |  |  | 21.5877
66 | Dy | Lη | 1 | 1.8974 | 6.533 | 5.2916 | 8.8547 | 5.4212 | 13.282 | 20.6266 | 60.7733 | 131.9394 |  |  |  | 18.9743
66 | Dy | Al1 |  | 1.3692 | 9.0535 | 3.8185 | 6.3896 | 3.912 | 9.5844 | 14.8843 | 43.8545 | 95.2085 |  |  |  | 13.692
66 | Dy | Al2 |  | 1.4445 | 8.5815 | 4.0285 | 6.741 | 4.1271 | 10.1115 | 15.7029 | 46.2663 | 100.4445 |  |  |  | 14.445
66 | Dy | Al3 |  | 1.5916 | 7.7884 | 4.4387 | 7.4275 | 4.5474 | 11.1412 | 17.302 | 50.9778 | 110.6733 |  |  |  | 15.916
66 | Dy | MA | 100 | 9.534 | 1.3002 | 26.5888 | 44.492 | 27.24 | 66.738 | 103.6425 | 305.3672 | 662.9548 |  |  |  | 95.34
66 | Dy | MB | 45 | 9.357 | 1.3248 | 26.0952 | 43.666 | 26.7343 | 65.499 | 101.7184 | 299.698 | 650.6469 |  |  |  | 93.57
66 | Dy | Mg | 1 | 8.144 | 1.5221 | 22.7124 | 38.0053 | 23.2686 | 57.008 | 88.532 | 260.8465 | 566.2999 |  |  |  | 81.44
66 | Dy | MZ | 5 | 12.375 | 1.0017 | 34.512 | 57.75 | 35.3571 | 86.625 | 134.5265 | 396.3624 | 860.5061 |  |  |  | 123.75
67 | Ho | Lα1 | 100 | 1.845 | 6.7187 | 5.1454 | 8.61 | 5.2714 | 12.915 | 20.0567 | 59.094 | 128.2936 |  |  |  | 18.45
67 | Ho | Lα2 | 10 | 1.8561 | 6.6785 | 5.1764 | 8.6618 | 5.3031 | 12.9927 | 20.1773 | 59.4496 | 129.0655 |  |  |  | 18.561
67 | Ho | Lβ1 | 50 | 1.6475 | 7.5241 | 4.5946 | 7.6883 | 4.7071 | 11.5325 | 17.9097 | 52.7682 | 114.5603 |  |  |  | 16.475
67 | Ho | Lβ2,15 | 20 | 1.5671 | 7.9102 | 4.3704 | 7.3131 | 4.4774 | 10.9697 | 17.0357 | 50.1931 | 108.9696 |  |  |  | 15.671
67 | Ho | Lβ3 | 6 | 1.6203 | 7.6504 | 4.5188 | 7.5614 | 4.6294 | 11.3421 | 17.614 | 51.897 | 112.6689 |  |  |  | 16.203
67 | Ho | Lβ4 | 5 | 1.6595 | 7.4697 | 4.6281 | 7.7443 | 4.7414 | 11.6165 | 18.0401 | 53.1526 | 115.3947 |  |  |  | 16.595
67 | Ho | LG1 | 5 | 1.4174 | 8.7456 | 3.9529 | 6.6145 | 4.0497 | 9.9218 | 15.4083 | 45.3983 | 98.5601 |  |  |  | 14.174
67 | Ho | LG2 | 1 | 1.3698 | 9.0495 | 3.8202 | 6.3924 | 3.9137 | 9.5886 | 14.8909 | 43.8737 | 95.2502 |  |  |  | 13.698
67 | Ho | LG3 | 1 | 1.3643 | 9.086 | 3.8048 | 6.3667 | 3.898 | 9.5501 | 14.8311 | 43.6976 | 94.8678 |  |  |  | 13.643
67 | Ho | Lι | 2 | 2.086 | 5.9425 | 5.8175 | 9.7347 | 5.96 | 14.602 | 22.6766 | 66.8131 | 145.0518 |  |  |  | 20.86
67 | Ho | Lη | 1 | 1.8264 | 6.7871 | 5.0935 | 8.5232 | 5.2183 | 12.7848 | 19.8545 | 58.4983 | 127.0003 |  |  |  | 18.264
67 | Ho | Al1 |  | 1.319 | 9.398 | 3.6785 | 6.1553 | 3.7686 | 9.233 | 14.3386 | 42.2466 | 91.7178 |  |  |  | 13.19
67 | Ho | Al2 |  | 1.3905 | 8.9148 | 3.8779 | 6.489 | 3.9729 | 9.7335 | 15.1159 | 44.5367 | 96.6896 |  |  |  | 13.905
67 | Ho | Al3 |  | 1.5368 | 8.0661 | 4.2859 | 7.1717 | 4.3909 | 10.7576 | 16.7063 | 49.2226 | 106.8627 |  |  |  | 15.368
67 | Ho | MB | 45 | 8.965 | 1.3827 | 25.002 | 41.8367 | 25.6143 | 62.755 | 97.457 | 287.1425 | 623.3889 |  |  |  | 89.65
67 | Ho | Mg | 1 | 7.865 | 1.5761 | 21.9343 | 36.7033 | 22.4714 | 55.055 | 85.4991 | 251.9103 | 546.8994 |  |  |  | 78.65
67 | Ho | MZ | 5 | 11.86 | 1.0452 | 33.0757 | 55.3467 | 33.8857 | 83.02 | 128.9281 | 379.8673 | 824.6952 |  |  |  | 118.6
68 | Er | Lα1 | 100 | 1.7842 | 6.9475 | 4.976 | 8.3265 | 5.0979 | 12.4897 | 19.3963 | 57.1482 | 124.0693 |  |  |  | 17.8425
68 | Er | Lβ1 | 50 | 1.5873 | 7.8095 | 4.4267 | 7.4074 | 4.5351 | 11.1111 | 17.2553 | 50.8401 | 110.3743 |  |  |  | 15.873
68 | Er | Lβ2,15 | 20 | 1.514 | 8.1876 | 4.2223 | 7.0653 | 4.3257 | 10.598 | 16.4584 | 48.4923 | 105.2773 |  |  |  | 15.14
68 | Er | Lβ3 | 6 | 1.5616 | 7.938 | 4.3551 | 7.2875 | 4.4617 | 10.9312 | 16.9759 | 50.0169 | 108.5872 |  |  |  | 15.616
68 | Er | Lβ4 | 5 | 1.6007 | 7.7441 | 4.4641 | 7.4699 | 4.5734 | 11.2049 | 17.4009 | 51.2693 | 111.306 |  |  |  | 16.007
68 | Er | LG1 | 5 | 1.3641 | 9.0873 | 3.8043 | 6.3658 | 3.8974 | 9.5487 | 14.8289 | 43.6911 | 94.8539 |  |  |  | 13.641
68 | Er | LG2 | 1 | 1.321 | 9.3838 | 3.6841 | 6.1647 | 3.7743 | 9.247 | 14.3604 | 42.3107 | 91.8569 |  |  |  | 13.21
68 | Er | LG3 | 1 | 1.3146 | 9.4295 | 3.6662 | 6.1348 | 3.756 | 9.2022 | 14.2908 | 42.1057 | 91.4118 |  |  |  | 13.146
68 | Er | Lι | 2 | 2.015 | 6.1519 | 5.6195 | 9.4033 | 5.7571 | 14.105 | 21.9047 | 64.539 | 140.1147 |  |  |  | 20.15
68 | Er | Lη | 1 | 1.7566 | 7.0568 | 4.8989 | 8.1975 | 5.0189 | 12.2962 | 19.0957 | 56.2626 | 122.1467 |  |  |  | 17.566
68 | Er | Al1 |  | 1.2706 | 9.756 | 3.5435 | 5.9295 | 3.6303 | 8.8942 | 13.8125 | 40.6964 | 88.3522 |  |  |  | 12.706
68 | Er | Al2 |  | 1.3386 | 9.2604 | 3.7331 | 6.2468 | 3.8246 | 9.3702 | 14.5517 | 42.8744 | 93.0807 |  |  |  | 13.386
68 | Er | Al3 |  | 1.4835 | 8.3559 | 4.1373 | 6.923 | 4.2386 | 10.3845 | 16.1269 | 47.5154 | 103.1564 |  |  |  | 14.835
68 | Er | MA | 100 | 8.781 | 1.4117 | 24.4888 | 40.978 | 25.0886 | 61.467 | 95.4568 | 281.2491 | 610.5943 |  |  |  | 87.81
68 | Er | MB | 45 | 8.592 | 1.4427 | 23.9618 | 40.096 | 24.5486 | 60.144 | 93.4022 | 275.1956 | 597.452 |  |  |  | 85.92
68 | Er | MZ | 5 | 11.37 | 1.0902 | 31.7092 | 53.06 | 32.4857 | 79.59 | 123.6014 | 364.173 | 790.6226 |  |  |  | 113.7
68 | Er | Am4 |  | 8.601 | 1.4412 | 23.9869 | 40.138 | 24.5743 | 60.207 | 93.5 | 275.4839 | 598.0778 |  |  |  | 86.01
68 | Er | Am5 |  | 8.847 | 1.4012 | 24.6729 | 41.286 | 25.2771 | 61.929 | 96.1742 | 283.3631 | 615.1836 |  |  |  | 88.47
69 | Tm | Lα1 | 100 | 1.7268 | 7.1786 | 4.8158 | 8.0584 | 4.9337 | 12.0876 | 18.7718 | 55.3082 | 120.0745 |  |  |  | 17.268
69 | Tm | Lα2 | 10 | 1.7381 | 7.1319 | 4.8473 | 8.1111 | 4.966 | 12.1667 | 18.8946 | 55.6701 | 120.8603 |  |  |  | 17.381
69 | Tm | Lβ1 | 50 | 1.5304 | 8.0998 | 4.268 | 7.1419 | 4.3726 | 10.7128 | 16.6367 | 49.0176 | 106.4177 |  |  |  | 15.304
69 | Tm | Lβ3 | 6 | 1.5063 | 8.2294 | 4.2008 | 7.0294 | 4.3037 | 10.5441 | 16.3747 | 48.2457 | 104.7418 |  |  |  | 15.063
69 | Tm | Lβ4 | 5 | 1.5448 | 8.0243 | 4.3082 | 7.2091 | 4.4137 | 10.8136 | 16.7933 | 49.4788 | 107.419 |  |  |  | 15.448
69 | Tm | LG1 | 5 | 1.3153 | 9.4245 | 3.6682 | 6.1381 | 3.758 | 9.2071 | 14.2984 | 42.1281 | 91.4605 |  |  |  | 13.153
69 | Tm | LG2 | 1 | 1.2742 | 9.7285 | 3.5535 | 5.9463 | 3.6406 | 8.9194 | 13.8516 | 40.8117 | 88.6026 |  |  |  | 12.742
69 | Tm | LG3 | 1 | 1.2678 | 9.7776 | 3.5357 | 5.9164 | 3.6223 | 8.8746 | 13.782 | 40.6067 | 88.1575 |  |  |  | 12.678
69 | Tm | Lι | 2 | 1.955 | 6.3407 | 5.4522 | 9.1233 | 5.5857 | 13.685 | 21.2525 | 62.6173 | 135.9426 |  |  |  | 19.55
69 | Tm | Lη | 1 | 1.6963 | 7.3077 | 4.7307 | 7.9161 | 4.8466 | 11.8741 | 18.4402 | 54.3313 | 117.9537 |  |  |  | 16.963
69 | Tm | Al1 |  | 1.225 | 10.1192 | 3.4163 | 5.7167 | 3.5 | 8.575 | 13.3168 | 39.2359 | 85.1814 |  |  |  | 12.25
69 | Tm | Al2 |  | 1.2892 | 9.6153 | 3.5954 | 6.0163 | 3.6834 | 9.0244 | 14.0147 | 41.2922 | 89.6456 |  |  |  | 12.892
69 | Tm | Al3 |  | 1.4334 | 8.648 | 3.9975 | 6.6892 | 4.0954 | 10.0338 | 15.5822 | 45.9108 | 99.6727 |  |  |  | 14.334
69 | Tm | MA | 100 | 8.441 | 1.4685 | 23.5406 | 39.3913 | 24.1171 | 59.087 | 91.7607 | 270.3592 | 586.9521 |  |  |  | 84.41
69 | Tm | MB | 45 | 8.225 | 1.5071 | 22.9382 | 38.3833 | 23.5 | 57.575 | 89.4126 | 263.4409 | 571.9324 |  |  |  | 82.25
69 | Tm | Mg | 1 | 7.265 | 1.7063 | 20.261 | 33.9033 | 20.7571 | 50.855 | 78.9766 | 232.6927 | 505.1779 |  |  |  | 72.65
69 | Tm | MZ | 5 | 10.913 | 1.1359 | 30.4347 | 50.9273 | 31.18 | 76.391 | 118.6334 | 349.5356 | 758.8447 |  |  |  | 109.13
70 | Yb | Lα1 | 100 | 1.6719 | 7.4144 | 4.6626 | 7.8022 | 4.7768 | 11.7032 | 18.1748 | 53.5494 | 116.2563 |  |  |  | 16.7189
70 | Yb | Lα2 | 10 | 1.6828 | 7.3661 | 4.6932 | 7.8533 | 4.8081 | 11.7799 | 18.294 | 53.9005 | 117.0184 |  |  |  | 16.8285
70 | Yb | Lβ1 | 50 | 1.4756 | 8.4004 | 4.1154 | 6.8864 | 4.2161 | 10.3295 | 16.0415 | 47.264 | 102.6106 |  |  |  | 14.7565
70 | Yb | Lβ2,15 | 20 | 1.4155 | 8.7573 | 3.9476 | 6.6057 | 4.0443 | 9.9085 | 15.3877 | 45.3375 | 98.428 |  |  |  | 14.155
70 | Yb | Lβ3 | 6 | 1.4523 | 8.5353 | 4.0503 | 6.7775 | 4.1495 | 10.1663 | 15.788 | 46.5171 | 100.989 |  |  |  | 14.5233
70 | Yb | LG1 | 5 | 1.2677 | 9.7784 | 3.5354 | 5.9159 | 3.622 | 8.8738 | 13.7808 | 40.6032 | 88.1499 |  |  |  | 12.6769
70 | Yb | LG2 | 1 | 1.2288 | 10.088 | 3.4269 | 5.7344 | 3.5108 | 8.6015 | 13.358 | 39.3573 | 85.445 |  |  |  | 12.2879
70 | Yb | LG3 | 1 | 1.2223 | 10.1414 | 3.4089 | 5.7042 | 3.4923 | 8.5562 | 13.2876 | 39.15 | 84.9951 |  |  |  | 12.2232
70 | Yb | Lι | 2 | 1.8942 | 6.5444 | 5.2825 | 8.8394 | 5.4119 | 13.2591 | 20.591 | 60.6683 | 131.7113 |  |  |  | 18.9415
70 | Yb | Lη | 1 | 1.6356 | 7.5789 | 4.5614 | 7.6328 | 4.6731 | 11.4492 | 17.7803 | 52.3871 | 113.7328 |  |  |  | 16.356
70 | Yb | Al1 |  | 1.1818 | 10.4891 | 3.2959 | 5.5151 | 3.3766 | 8.2726 | 12.8471 | 37.8522 | 82.1775 |  |  |  | 11.818
70 | Yb | Al2 |  | 1.2428 | 9.9743 | 3.466 | 5.7997 | 3.5509 | 8.6996 | 13.5103 | 39.806 | 86.4192 |  |  |  | 12.428
70 | Yb | Al3 |  | 1.3862 | 8.9424 | 3.8659 | 6.4689 | 3.9606 | 9.7034 | 15.0691 | 44.399 | 96.3906 |  |  |  | 13.862
70 | Yb | MA | 100 | 8.149 | 1.5212 | 22.7263 | 38.0287 | 23.2829 | 57.043 | 88.5864 | 261.0066 | 566.6476 |  |  |  | 81.49
70 | Yb | MB | 45 | 7.909 | 1.5673 | 22.057 | 36.9087 | 22.5971 | 55.363 | 85.9774 | 253.3196 | 549.959 |  |  |  | 79.09
70 | Yb | Mg | 1 | 7.024 | 1.7648 | 19.5888 | 32.7787 | 20.0686 | 49.168 | 76.3567 | 224.9737 | 488.4198 |  |  |  | 70.24
70 | Yb | MZ | 2 | 10.48 | 1.1828 | 29.2271 | 48.9067 | 29.9429 | 73.36 | 113.9263 | 335.6669 | 728.7357 |  |  |  | 104.8
71 | Lu | Lα1 | 100 | 1.6195 | 7.6542 | 4.5166 | 7.5577 | 4.6272 | 11.3366 | 17.6054 | 51.8717 | 112.614 |  |  |  | 16.1951
71 | Lu | Lα2 | 10 | 1.6303 | 7.6036 | 4.5466 | 7.608 | 4.658 | 11.412 | 17.7226 | 52.217 | 113.3636 |  |  |  | 16.3029
71 | Lu | Lβ1 | 50 | 1.4236 | 8.7076 | 3.9702 | 6.6434 | 4.0674 | 9.9651 | 15.4756 | 45.5966 | 98.9905 |  |  |  | 14.2359
71 | Lu | Lβ2 | 1 | 1.3701 | 9.0474 | 3.8211 | 6.3939 | 3.9146 | 9.5908 | 14.8943 | 43.884 | 95.2725 |  |  |  | 13.7012
71 | Lu | Lβ3 | 6 | 1.4014 | 8.8454 | 3.9083 | 6.5399 | 4.004 | 9.8098 | 15.2344 | 44.8858 | 97.4475 |  |  |  | 14.014
71 | Lu | Lβ4 | 5 | 1.4406 | 8.605 | 4.0175 | 6.7226 | 4.1159 | 10.0839 | 15.6601 | 46.1401 | 100.1706 |  |  |  | 14.4056
71 | Lu | Lβ15 | 20 | 1.3715 | 9.0383 | 3.8249 | 6.4003 | 3.9186 | 9.6005 | 14.9093 | 43.9282 | 95.3684 |  |  |  | 13.715
71 | Lu | LG1 | 5 | 1.2223 | 10.1417 | 3.4087 | 5.704 | 3.4922 | 8.556 | 13.2872 | 39.1488 | 84.9923 |  |  |  | 12.2228
71 | Lu | LG2 | 1 | 1.1853 | 10.4581 | 3.3056 | 5.5314 | 3.3866 | 8.2971 | 12.8852 | 37.9643 | 82.4208 |  |  |  | 11.853
71 | Lu | LG3 | 1 | 1.1795 | 10.5093 | 3.2895 | 5.5045 | 3.3701 | 8.2567 | 12.8225 | 37.7795 | 82.0196 |  |  |  | 11.7953
71 | Lu | Lι | 2 | 1.836 | 6.7516 | 5.1203 | 8.568 | 5.2457 | 12.852 | 19.9588 | 58.8058 | 127.6678 |  |  |  | 18.36
71 | Lu | Lη | 1 | 1.5779 | 7.856 | 4.4005 | 7.3635 | 4.5083 | 11.0453 | 17.1531 | 50.539 | 109.7206 |  |  |  | 15.779
71 | Lu | Al1 |  | 1.1402 | 10.8718 | 3.1798 | 5.3209 | 3.2577 | 7.9814 | 12.3949 | 36.5198 | 79.2848 |  |  |  | 11.402
71 | Lu | Al2 |  | 1.1985 | 10.3429 | 3.3424 | 5.593 | 3.4243 | 8.3895 | 13.0287 | 38.3871 | 83.3387 |  |  |  | 11.985
71 | Lu | Al3 |  | 1.3405 | 9.2473 | 3.7384 | 6.2557 | 3.83 | 9.3835 | 14.5723 | 42.9353 | 93.2128 |  |  |  | 13.405
71 | Lu | MA | 100 | 7.84 | 1.5811 | 21.8645 | 36.5867 | 22.4 | 54.88 | 85.2273 | 251.1096 | 545.161 |  |  |  | 78.4
71 | Lu | MB | 45 | 7.601 | 1.6308 | 21.198 | 35.4713 | 21.7171 | 53.207 | 82.6292 | 243.4546 | 528.542 |  |  |  | 76.01
71 | Lu | Mg | 1 | 6.768 | 1.8316 | 18.8749 | 31.584 | 19.3371 | 47.376 | 73.5738 | 216.7742 | 470.6186 |  |  |  | 67.68
71 | Lu | MZ | 1 | 10.072 | 1.2307 | 28.0892 | 47.0027 | 28.7771 | 70.504 | 109.491 | 322.5989 | 700.3651 |  |  |  | 100.72
72 | Hf | Lα1 | 100 | 1.5696 | 7.8977 | 4.3773 | 7.3247 | 4.4845 | 10.9871 | 17.0626 | 50.2725 | 109.1421 |  |  |  | 15.6958
72 | Hf | Lα2 | 10 | 1.5805 | 7.8433 | 4.4077 | 7.3755 | 4.5156 | 11.0632 | 17.1809 | 50.621 | 109.8986 |  |  |  | 15.8046
72 | Hf | Lβ1 | 50 | 1.3741 | 9.0212 | 3.8322 | 6.4125 | 3.926 | 9.6187 | 14.9376 | 44.0114 | 95.5492 |  |  |  | 13.741
72 | Hf | Lβ2 | 20 | 1.3264 | 9.3457 | 3.6991 | 6.1898 | 3.7897 | 9.2847 | 14.419 | 42.4833 | 92.2317 |  |  |  | 13.2639
72 | Hf | Lβ3 | 6 | 1.353 | 9.1619 | 3.7733 | 6.314 | 3.8657 | 9.471 | 14.7082 | 43.3356 | 94.082 |  |  |  | 13.53
72 | Hf | Lβ4 | 4 | 1.3922 | 8.9039 | 3.8826 | 6.4969 | 3.9777 | 9.7454 | 15.1344 | 44.5912 | 96.8078 |  |  |  | 13.922
72 | Hf | Lβ15 | 1 | 1.3278 | 9.3355 | 3.7031 | 6.1965 | 3.7938 | 9.2948 | 14.4346 | 42.5294 | 92.3318 |  |  |  | 13.2783
72 | Hf | LG1 | 10 | 1.179 | 10.514 | 3.288 | 5.502 | 3.3686 | 8.253 | 12.8167 | 37.7625 | 81.9828 |  |  |  | 11.79
72 | Hf | LG2 | 1 | 1.1444 | 10.8317 | 3.1916 | 5.3406 | 3.2698 | 8.0109 | 12.4408 | 36.655 | 79.5782 |  |  |  | 11.4442
72 | Hf | LG3 | 2 | 1.1384 | 10.8889 | 3.1748 | 5.3126 | 3.2526 | 7.9689 | 12.3755 | 36.4625 | 79.1603 |  |  |  | 11.3841
72 | Hf | Lι | 3 | 1.7814 | 6.9584 | 4.9682 | 8.3134 | 5.0899 | 12.4702 | 19.3658 | 57.0586 | 123.8746 |  |  |  | 17.8145
72 | Hf | Lη | 1 | 1.5232 | 8.1379 | 4.2481 | 7.1085 | 4.3521 | 10.6627 | 16.559 | 48.7886 | 105.9205 |  |  |  | 15.2325
72 | Hf | Al1 |  | 1.0997 | 11.2722 | 3.0669 | 5.1319 | 3.142 | 7.6979 | 11.9547 | 35.2226 | 76.4686 |  |  |  | 10.997
72 | Hf | Al2 |  | 1.1548 | 10.7343 | 3.2206 | 5.3891 | 3.2994 | 8.0836 | 12.5536 | 36.9874 | 80.3 |  |  |  | 11.548
72 | Hf | Al3 |  | 1.2972 | 9.556 | 3.6177 | 6.0536 | 3.7063 | 9.0804 | 14.1016 | 41.5484 | 90.2019 |  |  |  | 12.972
72 | Hf | MA | 100 | 7.539 | 1.6442 | 21.0251 | 35.182 | 21.54 | 52.773 | 81.9552 | 241.4688 | 524.2308 |  |  |  | 75.39
72 | Hf | MB | 45 | 7.303 | 1.6974 | 20.3669 | 34.0807 | 20.8657 | 51.121 | 79.3897 | 233.9099 | 507.8203 |  |  |  | 73.03
72 | Hf | Mg | 1 | 6.544 | 1.8943 | 18.2502 | 30.5387 | 18.6971 | 45.808 | 71.1387 | 209.5996 | 455.0426 |  |  |  | 65.44
72 | Hf | MZ | 1 | 9.686 | 1.2798 | 27.0127 | 45.2013 | 27.6743 | 67.802 | 105.2949 | 310.2356 | 673.5242 |  |  |  | 96.86
73 | Ta | Lα1 | 100 | 1.522 | 8.1447 | 4.2445 | 7.1025 | 4.3485 | 10.6538 | 16.5451 | 48.7476 | 105.8315 |  |  |  | 15.2197
73 | Ta | Lα2 | 10 | 1.5329 | 8.0865 | 4.2751 | 7.1537 | 4.3798 | 10.7305 | 16.6642 | 49.0987 | 106.5936 |  |  |  | 15.3293
73 | Ta | Lβ1 | 50 | 1.327 | 9.3415 | 3.7007 | 6.1926 | 3.7914 | 9.2889 | 14.4254 | 42.5022 | 92.2727 |  |  |  | 13.2698
73 | Ta | Lβ2 | 20 | 1.2845 | 9.6501 | 3.5824 | 5.9945 | 3.6701 | 8.9918 | 13.964 | 41.1429 | 89.3216 |  |  |  | 12.8454
73 | Ta | Lβ3 | 6 | 1.3068 | 9.4859 | 3.6444 | 6.0983 | 3.7337 | 9.1475 | 14.2058 | 41.8552 | 90.8681 |  |  |  | 13.0678
73 | Ta | Lβ4 | 4 | 1.3458 | 9.2108 | 3.7533 | 6.2804 | 3.8452 | 9.4207 | 14.6301 | 43.1053 | 93.582 |  |  |  | 13.4581
73 | Ta | Lβ15 | 1 | 1.2862 | 9.6378 | 3.587 | 6.0022 | 3.6748 | 9.0033 | 13.982 | 41.1957 | 89.4363 |  |  |  | 12.8619
73 | Ta | LG1 | 10 | 1.1379 | 10.8934 | 3.1735 | 5.3104 | 3.2513 | 7.9656 | 12.3704 | 36.4474 | 79.1276 |  |  |  | 11.3794
73 | Ta | LG2 | 1 | 1.1053 | 11.2151 | 3.0825 | 5.1581 | 3.158 | 7.7371 | 12.0155 | 35.402 | 76.858 |  |  |  | 11.053
73 | Ta | LG3 | 2 | 1.0994 | 11.2757 | 3.0659 | 5.1303 | 3.141 | 7.6955 | 11.951 | 35.2117 | 76.4449 |  |  |  | 10.9936
73 | Ta | Lι | 3 | 1.7284 | 7.1719 | 4.8203 | 8.0659 | 4.9383 | 12.0989 | 18.7893 | 55.3597 | 120.1865 |  |  |  | 17.2841
73 | Ta | Lη | 1 | 1.4711 | 8.4266 | 4.1026 | 6.8649 | 4.203 | 10.2974 | 15.9916 | 47.117 | 102.2914 |  |  |  | 14.7106
73 | Ta | Al1 |  | 1.0613 | 11.68 | 2.9598 | 4.9527 | 3.0323 | 7.4291 | 11.5372 | 33.9927 | 73.7984 |  |  |  | 10.613
73 | Ta | Al2 |  | 1.1137 | 11.1305 | 3.1059 | 5.1973 | 3.182 | 7.7959 | 12.1068 | 35.671 | 77.4421 |  |  |  | 11.137
73 | Ta | Al3 |  | 1.2553 | 9.8749 | 3.5008 | 5.8581 | 3.5866 | 8.7871 | 13.6462 | 40.2064 | 87.2884 |  |  |  | 12.553
73 | Ta | MA | 100 | 7.252 | 1.7093 | 20.2247 | 33.8427 | 20.72 | 50.764 | 78.8353 | 232.2764 | 504.274 |  |  |  | 72.52
73 | Ta | MB | 45 | 7.023 | 1.7651 | 19.5861 | 32.774 | 20.0657 | 49.161 | 76.3458 | 224.9417 | 488.3503 |  |  |  | 70.23
73 | Ta | Mg | 1 | 6.312 | 1.9639 | 17.6032 | 29.456 | 18.0343 | 44.184 | 68.6167 | 202.1688 | 438.9103 |  |  |  | 63.12
73 | Ta | MZ1 | 1 | 9.316 | 1.3306 | 25.9809 | 43.4747 | 26.6171 | 65.212 | 101.2727 | 298.3848 | 647.796 |  |  |  | 93.16
73 | Ta | MZ2 | 1 | 9.33 | 1.3286 | 26.0199 | 43.54 | 26.6571 | 65.31 | 101.4249 | 298.8332 | 648.7695 |  |  |  | 93.3
73 | Ta | Am1 |  | 4.585 | 2.7036 | 12.7869 | 21.3967 | 13.1 | 32.095 | 49.8428 | 146.8543 | 318.8219 |  |  |  | 45.85
73 | Ta | Am2 |  | 5.02 | 2.4693 | 14 | 23.4267 | 14.3429 | 35.14 | 54.5716 | 160.787 | 349.07 |  |  |  | 50.2
73 | Ta | Am3 |  | 5.65 | 2.194 | 15.757 | 26.3667 | 16.1429 | 39.55 | 61.4202 | 180.9655 | 392.8775 |  |  |  | 56.5
73 | Ta | Am4 |  | 6.87 | 1.8044 | 19.1594 | 32.06 | 19.6286 | 48.09 | 74.6826 | 220.0412 | 477.7113 |  |  |  | 68.7
73 | Ta | Am5 |  | 7.11 | 1.7435 | 19.8287 | 33.18 | 20.3143 | 49.77 | 77.2916 | 227.7282 | 494.3999 |  |  |  | 71.1
74 | W | Lα1 | 100 | 1.4764 | 8.3962 | 4.1174 | 6.8898 | 4.2183 | 10.3347 | 16.0496 | 47.2877 | 102.662 |  |  |  | 14.7639
74 | W | Lα2 | 10 | 1.4874 | 8.3338 | 4.1482 | 6.9413 | 4.2498 | 10.412 | 16.1696 | 47.6413 | 103.4297 |  |  |  | 14.8743
74 | W | Lβ1 | 50 | 1.2818 | 9.6707 | 3.5748 | 5.9818 | 3.6623 | 8.9727 | 13.9343 | 41.0555 | 89.1317 |  |  |  | 12.8181
74 | W | Lβ2 | 20 | 1.2446 | 9.9598 | 3.471 | 5.8081 | 3.556 | 8.7122 | 13.5298 | 39.8636 | 86.5443 |  |  |  | 12.446
74 | W | Lβ3 | 6 | 1.2627 | 9.8171 | 3.5214 | 5.8926 | 3.6077 | 8.8388 | 13.7265 | 40.4431 | 87.8022 |  |  |  | 12.6269
74 | W | Lβ4 | 4 | 1.3016 | 9.5235 | 3.63 | 6.0742 | 3.7189 | 9.1113 | 14.1497 | 41.69 | 90.5093 |  |  |  | 13.0162
74 | W | Lβ15 | 1 | 1.2463 | 9.9462 | 3.4758 | 5.8161 | 3.5609 | 8.7242 | 13.5484 | 39.9184 | 86.6632 |  |  |  | 12.4631
74 | W | LG1 | 10 | 1.0985 | 11.284 | 3.0637 | 5.1266 | 3.1387 | 7.6898 | 11.9422 | 35.1858 | 76.3886 |  |  |  | 10.9855
74 | W | LG2 | 1 | 1.0681 | 11.6061 | 2.9787 | 4.9843 | 3.0516 | 7.4764 | 11.6107 | 34.2092 | 74.2685 |  |  |  | 10.6806
74 | W | LG3 | 2 | 1.062 | 11.6723 | 2.9618 | 4.956 | 3.0343 | 7.434 | 11.5448 | 34.0151 | 73.8471 |  |  |  | 10.62
74 | W | Lι | 3 | 1.6782 | 7.3865 | 4.6802 | 7.8316 | 4.7949 | 11.7474 | 18.2434 | 53.7515 | 116.6951 |  |  |  | 16.782
74 | W | Lη | 1 | 1.4211 | 8.7228 | 3.9632 | 6.6318 | 4.0603 | 9.9477 | 15.4485 | 45.5168 | 98.8174 |  |  |  | 14.211
74 | W | Al1 |  | 1.0247 | 12.0972 | 2.8577 | 4.7819 | 2.9277 | 7.1729 | 11.1393 | 32.8204 | 71.2534 |  |  |  | 10.247
74 | W | Al2 |  | 1.0745 | 11.5365 | 2.9966 | 5.0143 | 3.07 | 7.5215 | 11.6807 | 34.4155 | 74.7163 |  |  |  | 10.745
74 | W | Al3 |  | 1.2155 | 10.1983 | 3.3898 | 5.6723 | 3.4729 | 8.5085 | 13.2135 | 38.9316 | 84.5208 |  |  |  | 12.155
74 | W | MA1 | 100 | 6.983 | 1.7752 | 19.4745 | 32.5873 | 19.9514 | 48.881 | 75.911 | 223.6605 | 485.5688 |  |  |  | 69.83
74 | W | MA2 | 100 | 6.992 | 1.7729 | 19.4996 | 32.6293 | 19.9771 | 48.944 | 76.0089 | 223.9488 | 486.1947 |  |  |  | 69.92
74 | W | MB | 45 | 6.757 | 1.8345 | 18.8442 | 31.5327 | 19.3057 | 47.299 | 73.4542 | 216.4219 | 469.8537 |  |  |  | 67.57
74 | W | Mg | 1 | 6.092 | 2.0348 | 16.9896 | 28.4293 | 17.4057 | 42.644 | 66.2251 | 195.1224 | 423.6124 |  |  |  | 60.92
74 | W | MZ1 | 1 | 8.962 | 1.3832 | 24.9936 | 41.8227 | 25.6057 | 62.734 | 97.4244 | 287.0464 | 623.1803 |  |  |  | 89.62
74 | W | MZ2 | 1 | 8.993 | 1.3784 | 25.0801 | 41.9673 | 25.6943 | 62.951 | 97.7614 | 288.0394 | 625.3359 |  |  |  | 89.93
74 | W | Am1 |  | 4.407 | 2.8128 | 12.2904 | 20.566 | 12.5914 | 30.849 | 47.9078 | 141.1531 | 306.4445 |  |  |  | 44.07
74 | W | Am2 |  | 4.815 | 2.5745 | 13.4283 | 22.47 | 13.7571 | 33.705 | 52.3431 | 154.221 | 334.8151 |  |  |  | 48.15
74 | W | Am3 |  | 5.435 | 2.2808 | 15.1574 | 25.3633 | 15.5286 | 38.045 | 59.083 | 174.0792 | 377.9273 |  |  |  | 54.35
74 | W | Am4 |  | 6.59 | 1.881 | 18.3785 | 30.7533 | 18.8286 | 46.13 | 71.6388 | 211.073 | 458.2412 |  |  |  | 65.9
74 | W | Am5 |  | 6.83 | 1.8149 | 19.0478 | 31.8733 | 19.5143 | 47.81 | 74.2478 | 218.76 | 474.9298 |  |  |  | 68.3
75 | Re | Lα1 | 100 | 1.4329 | 8.651 | 3.9961 | 6.6869 | 4.094 | 10.0303 | 15.5768 | 45.8948 | 99.6379 |  |  |  | 14.329
75 | Re | Lα2 | 10 | 1.444 | 8.5847 | 4.027 | 6.7385 | 4.1256 | 10.1077 | 15.697 | 46.249 | 100.407 |  |  |  | 14.4396
75 | Re | Lβ1 | 50 | 1.2386 | 10.0082 | 3.4542 | 5.78 | 3.5388 | 8.6701 | 13.4644 | 39.6708 | 86.1257 |  |  |  | 12.3858
75 | Re | Lβ2 | 20 | 1.2066 | 10.2735 | 3.365 | 5.6308 | 3.4474 | 8.4462 | 13.1167 | 38.6465 | 83.902 |  |  |  | 12.066
75 | Re | Lβ3 | 6 | 1.2203 | 10.1581 | 3.4033 | 5.6948 | 3.4866 | 8.5422 | 13.2658 | 39.0857 | 84.8553 |  |  |  | 12.2031
75 | Re | Lβ4 | 4 | 1.2592 | 9.8446 | 3.5116 | 5.8761 | 3.5976 | 8.8142 | 13.6882 | 40.3303 | 87.5575 |  |  |  | 12.5917
75 | Re | Lβ15 | 1 | 1.2082 | 10.26 | 3.3695 | 5.6382 | 3.452 | 8.4573 | 13.134 | 38.6975 | 84.0125 |  |  |  | 12.0819
75 | Re | LG1 | 10 | 1.061 | 11.6833 | 2.959 | 4.9513 | 3.0314 | 7.427 | 11.534 | 33.9831 | 73.7775 |  |  |  | 10.61
75 | Re | LG2 | 1 | 1.0323 | 12.0078 | 2.879 | 4.8175 | 2.9495 | 7.2263 | 11.2223 | 33.0648 | 71.7839 |  |  |  | 10.3233
75 | Re | LG3 | 2 | 1.0261 | 12.0803 | 2.8617 | 4.7886 | 2.9318 | 7.1829 | 11.1549 | 32.8662 | 71.3528 |  |  |  | 10.2613
75 | Re | Lι | 3 | 1.6306 | 7.6023 | 4.5474 | 7.6093 | 4.6587 | 11.4139 | 17.7255 | 52.2257 | 113.3824 |  |  |  | 16.3056
75 | Re | Lη | 1 | 1.3734 | 9.0256 | 3.8303 | 6.4093 | 3.9241 | 9.6139 | 14.9302 | 43.9897 | 95.5019 |  |  |  | 13.7342
75 | Re | Al1 |  | 0.9894 | 12.5288 | 2.7593 | 4.6172 | 2.8269 | 6.9258 | 10.7556 | 31.6898 | 68.7988 |  |  |  | 9.894
75 | Re | Al2 |  | 1.0371 | 11.9526 | 2.8923 | 4.8398 | 2.9631 | 7.2597 | 11.2741 | 33.2176 | 72.1156 |  |  |  | 10.371
75 | Re | Al3 |  | 1.1773 | 10.5292 | 3.2833 | 5.4941 | 3.3637 | 8.2411 | 12.7982 | 37.7081 | 81.8646 |  |  |  | 11.773
75 | Re | MA | 100 | 6.729 | 1.8422 | 18.7661 | 31.402 | 19.2257 | 47.103 | 73.1498 | 215.5251 | 467.9067 |  |  |  | 67.29
75 | Re | MB | 45 | 6.504 | 1.9059 | 18.1386 | 30.352 | 18.5829 | 45.528 | 70.7039 | 208.3185 | 452.2612 |  |  |  | 65.04
75 | Re | Mg | 1 | 5.885 | 2.1064 | 16.4124 | 27.4633 | 16.8143 | 41.195 | 63.9748 | 188.4923 | 409.2185 |  |  |  | 58.85
75 | Re | MZ1 | 1 | 8.629 | 1.4366 | 24.0649 | 40.2687 | 24.6543 | 60.403 | 93.8044 | 276.3807 | 600.0248 |  |  |  | 86.29
75 | Re | MZ2 | 1 | 8.664 | 1.4307 | 24.1625 | 40.432 | 24.7543 | 60.648 | 94.1849 | 277.5017 | 602.4586 |  |  |  | 86.64
75 | Re | Am1 |  | 4.236 | 2.9263 | 11.8135 | 19.768 | 12.1029 | 29.652 | 46.0488 | 135.676 | 294.5539 |  |  |  | 42.36
75 | Re | Am2 |  | 4.62 | 2.6831 | 12.8845 | 21.56 | 13.2 | 32.34 | 50.2232 | 147.9753 | 321.2556 |  |  |  | 46.2
75 | Re | Am3 |  | 5.234 | 2.3684 | 14.5968 | 24.4253 | 14.9543 | 36.638 | 56.8979 | 167.6413 | 363.9506 |  |  |  | 52.34
75 | Re | Am4 |  | 6.33 | 1.9583 | 17.6534 | 29.54 | 18.0857 | 44.31 | 68.8124 | 202.7454 | 440.1619 |  |  |  | 63.3
75 | Re | Am5 |  | 6.56 | 1.8896 | 18.2948 | 30.6133 | 18.7429 | 45.92 | 71.3127 | 210.1121 | 456.1552 |  |  |  | 65.6
76 | Os | Lα1 | 100 | 1.3912 | 8.9102 | 3.8799 | 6.4923 | 3.9749 | 9.7385 | 15.1236 | 44.5595 | 96.739 |  |  |  | 13.9121
76 | Os | Lα2 | 10 | 1.4023 | 8.8395 | 3.9109 | 6.5443 | 4.0067 | 9.8164 | 15.2446 | 44.9159 | 97.5129 |  |  |  | 14.0234
76 | Os | Lβ1 | 50 | 1.1973 | 10.3536 | 3.339 | 5.5873 | 3.4208 | 8.3809 | 13.0153 | 38.3477 | 83.2532 |  |  |  | 11.9727
76 | Os | Lβ2 | 20 | 1.1698 | 10.5968 | 3.2624 | 5.459 | 3.3423 | 8.1885 | 12.7166 | 37.4675 | 81.3423 |  |  |  | 11.6979
76 | Os | Lβ3 | 6 | 1.1796 | 10.5091 | 3.2896 | 5.5046 | 3.3701 | 8.2569 | 12.8227 | 37.7801 | 82.021 |  |  |  | 11.7955
76 | Os | Lβ4 | 4 | 1.2184 | 10.1737 | 3.398 | 5.6861 | 3.4813 | 8.5291 | 13.2455 | 39.0258 | 84.7253 |  |  |  | 12.1844
76 | Os | Lβ7 | 7 | 1.1493 | 10.7854 | 3.2053 | 5.3635 | 3.2838 | 8.0453 | 12.4942 | 36.8122 | 79.9196 |  |  |  | 11.4933
76 | Os | Lβ15 | 1 | 1.1717 | 10.5798 | 3.2676 | 5.4678 | 3.3476 | 8.2017 | 12.737 | 37.5278 | 81.4731 |  |  |  | 11.7167
76 | Os | LG1 | 10 | 1.025 | 12.0933 | 2.8586 | 4.7835 | 2.9287 | 7.1752 | 11.1429 | 32.831 | 71.2763 |  |  |  | 10.2503
76 | Os | LG2 | 1 | 0.99805 | 12.4202 | 2.7834 | 4.6576 | 2.8516 | 6.9863 | 10.8496 | 31.9668 | 69.4003 |  |  |  | 9.9805
76 | Os | LG3 | 2 | 0.99186 | 12.4977 | 2.7661 | 4.6287 | 2.8339 | 6.943 | 10.7823 | 31.7686 | 68.9698 |  |  |  | 9.9186
76 | Os | Lι | 3 | 1.585 | 7.8209 | 4.4203 | 7.3966 | 4.5285 | 11.0949 | 17.2301 | 50.7658 | 110.2129 |  |  |  | 15.8498
76 | Os | Lη | 1 | 1.3278 | 9.3354 | 3.7032 | 6.1966 | 3.7939 | 9.295 | 14.4348 | 42.5301 | 92.3332 |  |  |  | 13.2785
76 | Os | Al1 |  | 0.9558 | 12.9692 | 2.6656 | 4.4604 | 2.7309 | 6.6906 | 10.3903 | 30.6136 | 66.4624 |  |  |  | 9.558
76 | Os | Al2 |  | 1.0014 | 12.3787 | 2.7927 | 4.6732 | 2.8611 | 7.0098 | 10.8861 | 32.0741 | 69.6332 |  |  |  | 10.014
76 | Os | Al3 |  | 1.1408 | 10.8661 | 3.1815 | 5.3237 | 3.2594 | 7.9856 | 12.4014 | 36.539 | 79.3265 |  |  |  | 11.408
76 | Os | MA | 100 | 6.49 | 1.91 | 18.0996 | 30.2867 | 18.5429 | 45.43 | 70.5517 | 207.8701 | 451.2877 |  |  |  | 64.9
76 | Os | MB | 45 | 6.267 | 1.978 | 17.4777 | 29.246 | 17.9057 | 43.869 | 68.1275 | 200.7275 | 435.7812 |  |  |  | 62.67
76 | Os | Mg | 1 | 5.682 | 2.1816 | 15.8462 | 26.516 | 16.2343 | 39.774 | 61.7681 | 181.9904 | 395.1027 |  |  |  | 56.82
76 | Os | MZ1 | 1 | 8.31 | 1.4917 | 23.1753 | 38.78 | 23.7429 | 58.17 | 90.3366 | 266.1633 | 577.8429 |  |  |  | 83.1
76 | Os | MZ2 | 1 | 8.359 | 1.483 | 23.312 | 39.0087 | 23.8829 | 58.513 | 90.8693 | 267.7328 | 581.2502 |  |  |  | 83.59
76 | Os | Am1 |  | 4.071 | 3.045 | 11.3534 | 18.998 | 11.6314 | 28.497 | 44.2552 | 130.3912 | 283.0804 |  |  |  | 40.71
76 | Os | Am2 |  | 4.433 | 2.7963 | 12.3629 | 20.6873 | 12.6657 | 31.031 | 48.1904 | 141.9858 | 308.2524 |  |  |  | 44.33
76 | Os | Am3 |  | 5.043 | 2.4581 | 14.0641 | 23.534 | 14.4086 | 35.301 | 54.8216 | 161.5237 | 350.6693 |  |  |  | 50.43
76 | Os | Am4 |  | 6.072 | 2.0415 | 16.9339 | 28.336 | 17.3486 | 42.504 | 66.0077 | 194.4818 | 422.2217 |  |  |  | 60.72
76 | Os | Am5 |  | 6.3 | 1.9676 | 17.5697 | 29.4 | 18 | 44.1 | 68.4862 | 201.7845 | 438.0758 |  |  |  | 63
77 | Ir | Lα1 | 100 | 1.3513 | 9.1735 | 3.7685 | 6.306 | 3.8608 | 9.459 | 14.6895 | 43.2805 | 93.9624 |  |  |  | 13.5128
77 | Ir | Lα2 | 10 | 1.3625 | 9.098 | 3.7998 | 6.3583 | 3.8929 | 9.5375 | 14.8115 | 43.6399 | 94.7426 |  |  |  | 13.625
77 | Ir | Lβ1 | 50 | 1.1578 | 10.7064 | 3.229 | 5.4031 | 3.308 | 8.1047 | 12.5864 | 37.0838 | 80.5093 |  |  |  | 11.5781
77 | Ir | Lβ2 | 20 | 1.1353 | 10.9185 | 3.1662 | 5.2982 | 3.2438 | 7.9472 | 12.3419 | 36.3635 | 78.9454 |  |  |  | 11.3532
77 | Ir | Lβ3 | 6 | 1.1408 | 10.8656 | 3.1817 | 5.324 | 3.2596 | 7.9859 | 12.402 | 36.5406 | 79.33 |  |  |  | 11.4085
77 | Ir | Lβ4 | 4 | 1.1796 | 10.5088 | 3.2897 | 5.5047 | 3.3702 | 8.2571 | 12.823 | 37.7811 | 82.0231 |  |  |  | 11.7958
77 | Ir | Lβ15 | 1 | 1.1371 | 10.9017 | 3.1711 | 5.3063 | 3.2488 | 7.9595 | 12.3609 | 36.4195 | 79.0671 |  |  |  | 11.3707
77 | Ir | LG1 | 10 | 0.99085 | 12.5105 | 2.7633 | 4.624 | 2.831 | 6.936 | 10.7714 | 31.7362 | 68.8996 |  |  |  | 9.9085
77 | Ir | LG2 | 1 | 0.96545 | 12.8396 | 2.6925 | 4.5054 | 2.7584 | 6.7582 | 10.4952 | 30.9227 | 67.1334 |  |  |  | 9.6545
77 | Ir | LG3 | 2 | 0.95931 | 12.9218 | 2.6754 | 4.4768 | 2.7409 | 6.7152 | 10.4285 | 30.726 | 66.7064 |  |  |  | 9.5931
77 | Ir | Lι | 3 | 1.5418 | 8.04 | 4.2998 | 7.1951 | 4.4051 | 10.7926 | 16.7606 | 49.3827 | 107.2104 |  |  |  | 15.418
77 | Ir | Lη | 1 | 1.2847 | 9.6489 | 3.5828 | 5.9953 | 3.6706 | 8.9929 | 13.9658 | 41.148 | 89.3327 |  |  |  | 12.847
77 | Ir | Al1 |  | 0.9236 | 13.4214 | 2.5758 | 4.3101 | 2.6389 | 6.4652 | 10.0403 | 29.5822 | 64.2233 |  |  |  | 9.236
77 | Ir | Al2 |  | 0.9671 | 12.8177 | 2.6971 | 4.5131 | 2.7631 | 6.7697 | 10.5132 | 30.9755 | 67.2481 |  |  |  | 9.671
77 | Ir | Al3 |  | 1.1058 | 11.21 | 3.0839 | 5.1604 | 3.1594 | 7.7406 | 12.021 | 35.418 | 76.8927 |  |  |  | 11.058
77 | Ir | MA1 | 100 | 6.262 | 1.9796 | 17.4637 | 29.2227 | 17.8914 | 43.834 | 68.0731 | 200.5674 | 435.4335 |  |  |  | 62.62
77 | Ir | MA2 | 100 | 6.275 | 1.9755 | 17.5 | 29.2833 | 17.9286 | 43.925 | 68.2145 | 200.9838 | 436.3374 |  |  |  | 62.75
77 | Ir | MB | 45 | 6.038 | 2.053 | 16.839 | 28.1773 | 17.2514 | 42.266 | 65.6381 | 193.3928 | 419.8575 |  |  |  | 60.38
77 | Ir | Mg | 1 | 5.5 | 2.2538 | 15.3386 | 25.6667 | 15.7143 | 38.5 | 59.7896 | 176.1611 | 382.4472 |  |  |  | 55
77 | Ir | MZ1 | 1 | 8.021 | 1.5454 | 22.3693 | 37.4313 | 22.9171 | 56.147 | 87.1949 | 256.9069 | 557.747 |  |  |  | 80.21
77 | Ir | MZ2 | 1 | 8.065 | 1.537 | 22.492 | 37.6367 | 23.0429 | 56.455 | 87.6733 | 258.3162 | 560.8066 |  |  |  | 80.65
77 | Ir | Am1 |  | 3.915 | 3.1663 | 10.9183 | 18.27 | 11.1857 | 27.405 | 42.5593 | 125.3946 | 272.2328 |  |  |  | 39.15
77 | Ir | Am2 |  | 4.26 | 2.9099 | 11.8805 | 19.88 | 12.1714 | 29.82 | 46.3097 | 136.4447 | 296.2227 |  |  |  | 42.6
77 | Ir | Am3 |  | 4.861 | 2.5501 | 13.5566 | 22.6847 | 13.8886 | 34.027 | 52.8431 | 155.6943 | 338.0138 |  |  |  | 48.61
77 | Ir | Am4 |  | 5.83 | 2.1262 | 16.259 | 27.2067 | 16.6571 | 40.81 | 63.3769 | 186.7307 | 405.394 |  |  |  | 58.3
77 | Ir | Am5 |  | 6.05 | 2.0489 | 16.8725 | 28.2333 | 17.2857 | 42.35 | 65.7685 | 193.7772 | 420.6919 |  |  |  | 60.5
78 | Pt | Lα1 | 100 | 1.313 | 9.4407 | 3.6619 | 6.1275 | 3.7515 | 9.1913 | 14.2738 | 42.0557 | 91.3034 |  |  |  | 13.1304
78 | Pt | Lα2 | 10 | 1.3243 | 9.3603 | 3.6933 | 6.1802 | 3.7838 | 9.2702 | 14.3965 | 42.417 | 92.0877 |  |  |  | 13.2432
78 | Pt | Lβ1 | 50 | 1.1199 | 11.0688 | 3.1232 | 5.2262 | 3.1997 | 7.8393 | 12.1742 | 35.8696 | 77.8732 |  |  |  | 11.199
78 | Pt | Lβ2 | 20 | 1.102 | 11.2486 | 3.0733 | 5.1427 | 3.1486 | 7.714 | 11.9797 | 35.2963 | 76.6285 |  |  |  | 11.02
78 | Pt | Lβ3 | 6 | 1.1036 | 11.2325 | 3.0777 | 5.15 | 3.1531 | 7.7251 | 11.9968 | 35.3469 | 76.7384 |  |  |  | 11.0358
78 | Pt | Lβ4 | 4 | 1.1422 | 10.8525 | 3.1855 | 5.3304 | 3.2635 | 7.9956 | 12.417 | 36.5848 | 79.4259 |  |  |  | 11.4223
78 | Pt | Lβ5 | 1 | 1.0724 | 11.5591 | 2.9908 | 5.0045 | 3.064 | 7.5068 | 11.6579 | 34.3482 | 74.5702 |  |  |  | 10.724
78 | Pt | LG1 | 10 | 0.95797 | 12.9399 | 2.6716 | 4.4705 | 2.7371 | 6.7058 | 10.4139 | 30.6831 | 66.6133 |  |  |  | 9.5797
78 | Pt | LG2 | 1 | 0.93427 | 13.2681 | 2.6055 | 4.3599 | 2.6693 | 6.5399 | 10.1563 | 29.924 | 64.9653 |  |  |  | 9.3427
78 | Pt | LG3 | 2 | 0.92791 | 13.3591 | 2.5878 | 4.3302 | 2.6512 | 6.4954 | 10.0872 | 29.7203 | 64.523 |  |  |  | 9.2791
78 | Pt | Lι | 3 | 1.4995 | 8.2668 | 4.1819 | 6.9977 | 4.2843 | 10.4965 | 16.3008 | 48.0279 | 104.269 |  |  |  | 14.995
78 | Pt | Lη | 1 | 1.2429 | 9.9734 | 3.4663 | 5.8002 | 3.5511 | 8.7003 | 13.5114 | 39.8092 | 86.4261 |  |  |  | 12.429
78 | Pt | Al1 |  | 0.8931 | 13.8797 | 2.4907 | 4.1678 | 2.5517 | 6.2517 | 9.7087 | 28.6054 | 62.1025 |  |  |  | 8.931
78 | Pt | Al2 |  | 0.9341 | 13.2705 | 2.6051 | 4.3591 | 2.6689 | 6.5387 | 10.1544 | 29.9186 | 64.9534 |  |  |  | 9.341
78 | Pt | Al3 |  | 1.0723 | 11.5602 | 2.9905 | 5.0041 | 3.0637 | 7.5061 | 11.6568 | 34.345 | 74.5633 |  |  |  | 10.723
78 | Pt | MA1 | 100 | 6.047 | 2.0499 | 16.8641 | 28.2193 | 17.2771 | 42.329 | 65.7359 | 193.6811 | 420.4833 |  |  |  | 60.47
78 | Pt | MA2 | 100 | 6.058 | 2.0462 | 16.8948 | 28.2707 | 17.3086 | 42.406 | 65.8555 | 194.0334 | 421.2482 |  |  |  | 60.58
78 | Pt | MB | 50 | 5.828 | 2.127 | 16.2534 | 27.1973 | 16.6514 | 40.796 | 63.3552 | 186.6667 | 405.2549 |  |  |  | 58.28
78 | Pt | M1-N3 | 1 | 4.46 | 2.7794 | 12.4382 | 20.8133 | 12.7429 | 31.22 | 48.4839 | 142.8506 | 310.1299 |  |  |  | 44.6
78 | Pt | M3-N1 | 1 | 6.455 | 1.9204 | 18.002 | 30.1233 | 18.4429 | 45.185 | 70.1712 | 206.749 | 448.8539 |  |  |  | 64.55
78 | Pt | M3-N4 | 1 | 5.357 | 2.314 | 14.9398 | 24.9993 | 15.3057 | 37.499 | 58.235 | 171.5809 | 372.5035 |  |  |  | 53.57
78 | Pt | Mg | 3 | 5.319 | 2.3305 | 14.8339 | 24.822 | 15.1971 | 37.233 | 57.822 | 170.3638 | 369.8612 |  |  |  | 53.19
78 | Pt | MZ1 | 2 | 7.738 | 1.602 | 21.5801 | 36.1107 | 22.1086 | 54.166 | 84.1185 | 247.8426 | 538.0684 |  |  |  | 77.38
78 | Pt | MZ2 | 1 | 7.79 | 1.5913 | 21.7251 | 36.3533 | 22.2571 | 54.53 | 84.6838 | 249.5081 | 541.6843 |  |  |  | 77.9
78 | Pt | Am1 |  | 3.762 | 3.2951 | 10.4916 | 17.556 | 10.7486 | 26.334 | 40.8961 | 120.4942 | 261.5939 |  |  |  | 37.62
78 | Pt | Am2 |  | 4.093 | 3.0286 | 11.4147 | 19.1007 | 11.6943 | 28.651 | 44.4943 | 131.0959 | 284.6102 |  |  |  | 40.93
78 | Pt | Am3 |  | 4.686 | 2.6453 | 13.0685 | 21.868 | 13.3886 | 32.802 | 50.9407 | 150.0892 | 325.845 |  |  |  | 46.86
78 | Pt | Am4 |  | 5.59 | 2.2175 | 15.5896 | 26.0867 | 15.9714 | 39.13 | 60.7679 | 179.0437 | 388.7054 |  |  |  | 55.9
78 | Pt | Am5 |  | 5.81 | 2.1336 | 16.2032 | 27.1133 | 16.6 | 40.67 | 63.1595 | 186.0901 | 404.0033 |  |  |  | 58.1
79 | Au | Lα1 | 100 | 1.2764 | 9.7117 | 3.5597 | 5.9565 | 3.6469 | 8.9348 | 13.8755 | 40.8822 | 88.7556 |  |  |  | 12.764
79 | Au | Lα2 | 10 | 1.2877 | 9.6263 | 3.5913 | 6.0094 | 3.6792 | 9.014 | 13.9986 | 41.2447 | 89.5427 |  |  |  | 12.8772
79 | Au | Lβ1 | 50 | 1.0835 | 11.4404 | 3.0218 | 5.0565 | 3.0958 | 7.5847 | 11.7789 | 34.7047 | 75.3442 |  |  |  | 10.8353
79 | Au | Lβ2 | 20 | 1.0702 | 11.5827 | 2.9847 | 4.9944 | 3.0578 | 7.4915 | 11.6342 | 34.2784 | 74.4187 |  |  |  | 10.7022
79 | Au | Lβ3 | 6 | 1.0678 | 11.6084 | 2.9781 | 4.9833 | 3.051 | 7.4749 | 11.6084 | 34.2025 | 74.2539 |  |  |  | 10.6785
79 | Au | Lβ4 | 4 | 1.1065 | 11.2028 | 3.0859 | 5.1637 | 3.1615 | 7.7456 | 12.0287 | 35.4407 | 76.9421 |  |  |  | 11.0651
79 | Au | Lβ5 | 1 | 1.0404 | 11.9142 | 2.9016 | 4.8554 | 2.9727 | 7.2831 | 11.3104 | 33.3245 | 72.3479 |  |  |  | 10.4044
79 | Au | Lβ15 | 1 | 1.0719 | 11.5647 | 2.9893 | 5.0021 | 3.0625 | 7.5032 | 11.6522 | 34.3315 | 74.5341 |  |  |  | 10.7188
79 | Au | LG1 | 10 | 0.9265 | 13.3794 | 2.5839 | 4.3237 | 2.6471 | 6.4855 | 10.0718 | 29.6751 | 64.425 |  |  |  | 9.265
79 | Au | LG2 | 1 | 0.90434 | 13.7072 | 2.5221 | 4.2203 | 2.5838 | 6.3304 | 9.8309 | 28.9654 | 62.884 |  |  |  | 9.0434
79 | Au | LG3 | 2 | 0.89783 | 13.8066 | 2.5039 | 4.1899 | 2.5652 | 6.2848 | 9.7602 | 28.7569 | 62.4314 |  |  |  | 8.9783
79 | Au | Lι | 3 | 1.4596 | 8.4925 | 4.0707 | 6.8117 | 4.1704 | 10.2175 | 15.8675 | 46.7512 | 101.4973 |  |  |  | 14.5964
79 | Au | Lη | 1 | 1.2027 | 10.3066 | 3.3542 | 5.6127 | 3.4364 | 8.4191 | 13.0747 | 38.5226 | 83.6329 |  |  |  | 12.0273
79 | Au | Al1 |  | 0.8638 | 14.3505 | 2.409 | 4.0311 | 2.468 | 6.0466 | 9.3902 | 27.6669 | 60.0651 |  |  |  | 8.638
79 | Au | Al2 |  | 0.9026 | 13.7337 | 2.5172 | 4.2121 | 2.5789 | 6.3182 | 9.812 | 28.9096 | 62.7631 |  |  |  | 9.026
79 | Au | Al3 |  | 1.04 | 11.9192 | 2.9004 | 4.8533 | 2.9714 | 7.28 | 11.3057 | 33.3105 | 72.3173 |  |  |  | 10.4
79 | Au | MA1 | 100 | 5.84 | 2.1226 | 16.2869 | 27.2533 | 16.6857 | 40.88 | 63.4857 | 187.051 | 406.0894 |  |  |  | 58.4
79 | Au | MA2 | 100 | 5.854 | 2.1175 | 16.3259 | 27.3187 | 16.7257 | 40.978 | 63.6378 | 187.4994 | 407.0629 |  |  |  | 58.54
79 | Au | MB | 50 | 5.624 | 2.2041 | 15.6845 | 26.2453 | 16.0686 | 39.368 | 61.1376 | 180.1327 | 391.0696 |  |  |  | 56.24
79 | Au | M1-N3 | 1 | 4.3 | 2.8828 | 11.992 | 20.0667 | 12.2857 | 30.1 | 46.7446 | 137.7259 | 299.0041 |  |  |  | 43
79 | Au | M3-N4 | 1 | 5.186 | 2.3903 | 14.4629 | 24.2013 | 14.8171 | 36.302 | 56.3761 | 166.1039 | 360.6129 |  |  |  | 51.86
79 | Au | M3-N1 | 1 | 6.259 | 1.9805 | 17.4554 | 29.2087 | 17.8829 | 43.813 | 68.0405 | 200.4713 | 435.2249 |  |  |  | 62.59
79 | Au | Mg | 3 | 5.145 | 2.4093 | 14.3486 | 24.01 | 14.7 | 36.015 | 55.9304 | 164.7907 | 357.7619 |  |  |  | 51.45
79 | Au | MZ2 | 1 | 7.523 | 1.6477 | 20.9805 | 35.1073 | 21.4943 | 52.661 | 81.7813 | 240.9563 | 523.1182 |  |  |  | 75.23
79 | Au | MZ1 | 2 | 7.466 | 1.6603 | 20.8215 | 34.8413 | 21.3314 | 52.262 | 81.1616 | 239.1306 | 519.1546 |  |  |  | 74.66
79 | Au | Am1 |  | 3.616 | 3.4281 | 10.0845 | 16.8747 | 10.3314 | 25.312 | 39.3089 | 115.8179 | 251.4416 |  |  |  | 36.16
79 | Au | Am2 |  | 3.936 | 3.1494 | 10.9769 | 18.368 | 11.2457 | 27.552 | 42.7876 | 126.0673 | 273.6931 |  |  |  | 39.36
79 | Au | Am3 |  | 4.518 | 2.7437 | 12.6 | 21.084 | 12.9086 | 31.626 | 49.1144 | 144.7083 | 314.163 |  |  |  | 45.18
79 | Au | Am4 |  | 5.374 | 2.3067 | 14.9873 | 25.0787 | 15.3543 | 37.618 | 58.4198 | 172.1254 | 373.6856 |  |  |  | 53.74
79 | Au | Am5 |  | 5.584 | 2.2199 | 15.5729 | 26.0587 | 15.9543 | 39.088 | 60.7027 | 178.8515 | 388.2882 |  |  |  | 55.84
80 | Hg | Lα1 | 100 | 1.2412 | 9.9871 | 3.4615 | 5.7923 | 3.5463 | 8.6884 | 13.4929 | 39.7547 | 86.3079 |  |  |  | 12.412
80 | Hg | Lα2 | 10 | 1.2526 | 9.8959 | 3.4934 | 5.8457 | 3.579 | 8.7685 | 13.6172 | 40.1212 | 87.1034 |  |  |  | 12.5264
80 | Hg | Lβ1 | 50 | 1.0487 | 11.8206 | 2.9246 | 4.8938 | 2.9962 | 7.3408 | 11.4 | 33.5885 | 72.9209 |  |  |  | 10.4868
80 | Hg | Lβ2 | 20 | 1.0397 | 11.9221 | 2.8997 | 4.8522 | 2.9707 | 7.2782 | 11.3029 | 33.3024 | 72.2999 |  |  |  | 10.3975
80 | Hg | Lβ3 | 6 | 1.0336 | 11.9933 | 2.8825 | 4.8234 | 2.9531 | 7.2351 | 11.2359 | 33.1048 | 71.8709 |  |  |  | 10.3358
80 | Hg | Lβ4 | 4 | 1.0722 | 11.5611 | 2.9903 | 5.0037 | 3.0635 | 7.5055 | 11.6559 | 34.3424 | 74.5577 |  |  |  | 10.7222
80 | Hg | Lβ5 | 1 | 1.0099 | 12.2748 | 2.8164 | 4.7127 | 2.8853 | 7.0691 | 10.9781 | 32.3454 | 70.2222 |  |  |  | 10.0987
80 | Hg | Lβ15 | 1 | 1.0415 | 11.902 | 2.9046 | 4.8604 | 2.9757 | 7.2906 | 11.3221 | 33.3588 | 72.4223 |  |  |  | 10.4151
80 | Hg | LG1 | 10 | 0.89646 | 13.8277 | 2.5001 | 4.1835 | 2.5613 | 6.2752 | 9.7453 | 28.713 | 62.3361 |  |  |  | 8.9646
80 | Hg | LG2 | 1 | 0.87544 | 14.1597 | 2.4415 | 4.0854 | 2.5013 | 6.1281 | 9.5168 | 28.0397 | 60.8745 |  |  |  | 8.7544
80 | Hg | LG3 | 2 | 0.86915 | 14.2622 | 2.4239 | 4.056 | 2.4833 | 6.084 | 9.4484 | 27.8383 | 60.4371 |  |  |  | 8.6915
80 | Hg | Lι | 3 | 1.4216 | 8.7198 | 3.9646 | 6.6341 | 4.0617 | 9.9512 | 15.454 | 45.5328 | 98.8522 |  |  |  | 14.216
80 | Hg | Lη | 1 | 1.164 | 10.6495 | 3.2462 | 5.432 | 3.3257 | 8.148 | 12.6536 | 37.2821 | 80.9397 |  |  |  | 11.64
80 | Hg | Al1 |  | 0.8353 | 14.8402 | 2.3295 | 3.8981 | 2.3866 | 5.8471 | 9.0804 | 26.7541 | 58.0833 |  |  |  | 8.353
80 | Hg | Al2 |  | 0.8722 | 14.2123 | 2.4324 | 4.0703 | 2.492 | 6.1054 | 9.4815 | 27.9359 | 60.6492 |  |  |  | 8.722
80 | Hg | Al3 |  | 1.0091 | 12.2842 | 2.8142 | 4.7091 | 2.8831 | 7.0637 | 10.9698 | 32.3208 | 70.1686 |  |  |  | 10.091
80 | Hg | MA | 100 | 5.6476 | 2.1949 | 15.7503 | 26.3555 | 16.136 | 39.5332 | 61.3941 | 180.8886 | 392.7107 |  |  |  | 56.476
80 | Hg | MB | 50 | 5.4318 | 2.2821 | 15.1484 | 25.3484 | 15.5194 | 38.0226 | 59.0482 | 173.9767 | 377.7048 |  |  |  | 54.318
80 | Hg | Mg | 3 | 4.984 | 2.4872 | 13.8996 | 23.2587 | 14.24 | 34.888 | 54.1802 | 159.634 | 346.5667 |  |  |  | 49.84
80 | Hg | M3-N1 | 1 | 6.09 | 2.0355 | 16.9841 | 28.42 | 17.4 | 42.63 | 66.2034 | 195.0583 | 423.4733 |  |  |  | 60.9
80 | Hg | Am1 |  | 3.478 | 3.5641 | 9.6996 | 16.2307 | 9.9371 | 24.346 | 37.8088 | 111.3978 | 241.8457 |  |  |  | 34.78
80 | Hg | Am2 |  | 3.783 | 3.2768 | 10.5502 | 17.654 | 10.8086 | 26.481 | 41.1244 | 121.1668 | 263.0541 |  |  |  | 37.83
80 | Hg | Am3 |  | 4.355 | 2.8464 | 12.1454 | 20.3233 | 12.4429 | 30.485 | 47.3425 | 139.4875 | 302.8286 |  |  |  | 43.55
80 | Hg | Am4 |  | 5.157 | 2.4037 | 14.3821 | 24.066 | 14.7343 | 36.099 | 56.0609 | 165.175 | 358.5964 |  |  |  | 51.57
80 | Hg | Am5 |  | 5.36 | 2.3127 | 14.9482 | 25.0133 | 15.3143 | 37.52 | 58.2677 | 171.677 | 372.7121 |  |  |  | 53.6
81 | Tl | Lα1 | 100 | 1.2074 | 10.2668 | 3.3672 | 5.6345 | 3.4497 | 8.4517 | 13.1253 | 38.6718 | 83.9569 |  |  |  | 12.0739
81 | Tl | Lα2 | 10 | 1.2188 | 10.1711 | 3.3989 | 5.6875 | 3.4821 | 8.5312 | 13.2488 | 39.0357 | 84.7468 |  |  |  | 12.1875
81 | Tl | Lβ1 | 50 | 1.0151 | 12.2112 | 2.831 | 4.7373 | 2.9004 | 7.1059 | 11.0353 | 32.5139 | 70.5879 |  |  |  | 10.1513
81 | Tl | Lβ2 | 20 | 1.0103 | 12.2695 | 2.8176 | 4.7148 | 2.8866 | 7.0722 | 10.9829 | 32.3595 | 70.2528 |  |  |  | 10.1031
81 | Tl | Lβ3 | 6 | 1.0006 | 12.3883 | 2.7906 | 4.6696 | 2.8589 | 7.0043 | 10.8776 | 32.0491 | 69.579 |  |  |  | 10.0062
81 | Tl | Lβ4 | 4 | 1.0392 | 11.9286 | 2.8981 | 4.8495 | 2.9691 | 7.2743 | 11.2968 | 33.2842 | 72.2603 |  |  |  | 10.3918
81 | Tl | Lβ5 | 1 | 0.98058 | 12.6415 | 2.7347 | 4.576 | 2.8017 | 6.8641 | 10.6597 | 31.4073 | 68.1855 |  |  |  | 9.8058
81 | Tl | Lβ15 | 1 | 1.012 | 12.2489 | 2.8223 | 4.7227 | 2.8915 | 7.0841 | 11.0014 | 32.414 | 70.371 |  |  |  | 10.1201
81 | Tl | LG1 | 10 | 0.86752 | 14.289 | 2.4194 | 4.0484 | 2.4786 | 6.0726 | 9.4307 | 27.786 | 60.3237 |  |  |  | 8.6752
81 | Tl | LG2 | 1 | 0.84773 | 14.6226 | 2.3642 | 3.9561 | 2.4221 | 5.9341 | 9.2155 | 27.1522 | 58.9476 |  |  |  | 8.4773
81 | Tl | LG3 | 2 | 0.8413 | 14.7343 | 2.3463 | 3.9261 | 2.4037 | 5.8891 | 9.1456 | 26.9462 | 58.5005 |  |  |  | 8.413
81 | Tl | Lι | 3 | 1.3848 | 8.9517 | 3.8619 | 6.4623 | 3.9565 | 9.6934 | 15.0536 | 44.3532 | 96.2912 |  |  |  | 13.8477
81 | Tl | Lη | 1 | 1.1277 | 10.9924 | 3.145 | 5.2626 | 3.222 | 7.8938 | 12.2589 | 36.1191 | 78.4149 |  |  |  | 11.2769
81 | Tl | Al1 |  | 0.8081 | 15.3397 | 2.2537 | 3.7711 | 2.3089 | 5.6567 | 8.7847 | 25.8829 | 56.1919 |  |  |  | 8.081
81 | Tl | Al2 |  | 0.8434 | 14.6977 | 2.3521 | 3.9359 | 2.4097 | 5.9038 | 9.1685 | 27.0135 | 58.6465 |  |  |  | 8.434
81 | Tl | Al3 |  | 0.9793 | 12.658 | 2.7311 | 4.5701 | 2.798 | 6.8551 | 10.6458 | 31.3663 | 68.0965 |  |  |  | 9.793
81 | Tl | MA1 | 100 | 5.46 | 2.2703 | 15.2271 | 25.48 | 15.6 | 38.22 | 59.3547 | 174.8799 | 379.6657 |  |  |  | 54.6
81 | Tl | MA2 | 100 | 5.472 | 2.2654 | 15.2606 | 25.536 | 15.6343 | 38.304 | 59.4852 | 175.2642 | 380.5002 |  |  |  | 54.72
81 | Tl | MB | 55 | 5.249 | 2.3616 | 14.6386 | 24.4953 | 14.9971 | 36.743 | 57.061 | 168.1217 | 364.9937 |  |  |  | 52.49
81 | Tl | Mg | 3 | 4.823 | 2.5702 | 13.4506 | 22.5073 | 13.78 | 33.761 | 52.43 | 154.4772 | 335.3714 |  |  |  | 48.23
81 | Tl | MZ2 | 1 | 7.032 | 1.7628 | 19.6112 | 32.816 | 20.0914 | 49.224 | 76.4437 | 225.2299 | 488.9761 |  |  |  | 70.32
81 | Tl | MZ1 | 2 | 6.974 | 1.7775 | 19.4494 | 32.5453 | 19.9257 | 48.818 | 75.8132 | 223.3722 | 484.943 |  |  |  | 69.74
81 | Tl | M1-N3 | 1 | 4.013 | 3.089 | 11.1916 | 18.7273 | 11.4657 | 28.091 | 43.6246 | 128.5335 | 279.0474 |  |  |  | 40.13
81 | Tl | M2-N4 | 1 | 4.116 | 3.0117 | 11.4789 | 19.208 | 11.76 | 28.812 | 44.7443 | 131.8325 | 286.2096 |  |  |  | 41.16
81 | Tl | M3-N1 | 1 | 5.884 | 2.1067 | 16.4096 | 27.4587 | 16.8114 | 41.188 | 63.964 | 188.4603 | 409.1489 |  |  |  | 58.84
81 | Tl | M3-N4 | 1 | 4.865 | 2.548 | 13.5677 | 22.7033 | 13.9 | 34.055 | 52.8866 | 155.8225 | 338.2919 |  |  |  | 48.65
81 | Tl | Am1 |  | 3.346 | 3.7047 | 9.3315 | 15.6147 | 9.56 | 23.422 | 36.3738 | 107.17 | 232.6669 |  |  |  | 33.46
81 | Tl | Am2 |  | 3.634 | 3.4111 | 10.1347 | 16.9587 | 10.3829 | 25.438 | 39.5046 | 116.3944 | 252.6933 |  |  |  | 36.34
81 | Tl | Am3 |  | 4.198 | 2.9528 | 11.7076 | 19.5907 | 11.9943 | 29.386 | 45.6357 | 134.4589 | 291.9115 |  |  |  | 41.98
81 | Tl | Am4 |  | 4.952 | 2.5032 | 13.8104 | 23.1093 | 14.1486 | 34.664 | 53.8324 | 158.609 | 344.3415 |  |  |  | 49.52
81 | Tl | Am5 |  | 5.153 | 2.4056 | 14.3709 | 24.0473 | 14.7229 | 36.071 | 56.0174 | 165.0469 | 358.3182 |  |  |  | 51.53
82 | Pb | Lα1 | 100 | 1.175 | 10.5497 | 3.2769 | 5.4834 | 3.3572 | 8.2251 | 12.7733 | 37.6347 | 81.7053 |  |  |  | 11.7501
82 | Pb | Lα2 | 10 | 1.1865 | 10.4477 | 3.3089 | 5.5369 | 3.3899 | 8.3054 | 12.898 | 38.0021 | 82.5029 |  |  |  | 11.8648
82 | Pb | Lβ1 | 50 | 0.98291 | 12.6115 | 2.7412 | 4.5869 | 2.8083 | 6.8804 | 10.685 | 31.4819 | 68.3475 |  |  |  | 9.8291
82 | Pb | Lβ2 | 20 | 0.98221 | 12.6205 | 2.7392 | 4.5836 | 2.8063 | 6.8755 | 10.6774 | 31.4595 | 68.2988 |  |  |  | 9.8221
82 | Pb | Lβ3 | 6 | 0.96911 | 12.7911 | 2.7027 | 4.5225 | 2.7689 | 6.7838 | 10.535 | 31.0399 | 67.3879 |  |  |  | 9.6911
82 | Pb | Lβ4 | 4 | 1.0075 | 12.3037 | 2.8098 | 4.7017 | 2.8786 | 7.0525 | 10.9524 | 32.2695 | 70.0574 |  |  |  | 10.075
82 | Pb | Lβ5 | 1 | 0.9526 | 13.0128 | 2.6567 | 4.4455 | 2.7217 | 6.6682 | 10.3556 | 30.5111 | 66.2398 |  |  |  | 9.526
82 | Pb | Lβ15 | 1 | 0.98389 | 12.599 | 2.7439 | 4.5915 | 2.8111 | 6.8872 | 10.6957 | 31.5133 | 68.4156 |  |  |  | 9.8389
82 | Pb | LG1 | 10 | 0.83973 | 14.7619 | 2.3419 | 3.9187 | 2.3992 | 5.8781 | 9.1286 | 26.896 | 58.3913 |  |  |  | 8.3973
82 | Pb | LG2 | 1 | 0.821 | 15.0987 | 2.2896 | 3.8313 | 2.3457 | 5.747 | 8.925 | 26.296 | 57.0889 |  |  |  | 8.21
82 | Pb | LG3 | 2 | 0.8147 | 15.2154 | 2.2721 | 3.8019 | 2.3277 | 5.7029 | 8.8565 | 26.0943 | 56.6509 |  |  |  | 8.147
82 | Pb | Lι | 3 | 1.3499 | 9.1829 | 3.7647 | 6.2995 | 3.8569 | 9.4493 | 14.6745 | 43.2363 | 93.8664 |  |  |  | 13.499
82 | Pb | Lη | 1 | 1.0924 | 11.3474 | 3.0466 | 5.0979 | 3.1212 | 7.6469 | 11.8754 | 34.9891 | 75.9617 |  |  |  | 10.9241
82 | Pb | Al1 |  | 0.782 | 15.8517 | 2.1809 | 3.6493 | 2.2343 | 5.474 | 8.501 | 25.0469 | 54.377 |  |  |  | 7.82
82 | Pb | Al2 |  | 0.8154 | 15.2024 | 2.274 | 3.8052 | 2.3297 | 5.7078 | 8.8641 | 26.1167 | 56.6995 |  |  |  | 8.154
82 | Pb | Al3 |  | 0.9507 | 13.0388 | 2.6514 | 4.4366 | 2.7163 | 6.6549 | 10.3349 | 30.4502 | 66.1077 |  |  |  | 9.507
82 | Pb | MA1 | 100 | 5.286 | 2.3451 | 14.7418 | 24.668 | 15.1029 | 37.002 | 57.4632 | 169.3068 | 367.5665 |  |  |  | 52.86
82 | Pb | MA2 | 100 | 5.299 | 2.3393 | 14.7781 | 24.7287 | 15.14 | 37.093 | 57.6045 | 169.7232 | 368.4705 |  |  |  | 52.99
82 | Pb | MB | 60 | 5.076 | 2.4421 | 14.1562 | 23.688 | 14.5029 | 35.532 | 55.1803 | 162.5806 | 352.964 |  |  |  | 50.76
82 | Pb | Mg | 5 | 4.674 | 2.6521 | 13.0351 | 21.812 | 13.3543 | 32.718 | 50.8103 | 149.7049 | 325.0106 |  |  |  | 46.74
82 | Pb | MZ1 | 1 | 6.74 | 1.8392 | 18.7968 | 31.4533 | 19.2571 | 47.18 | 73.2694 | 215.8774 | 468.6716 |  |  |  | 67.4
82 | Pb | MZ2 | 1 | 6.802 | 1.8224 | 18.9697 | 31.7427 | 19.4343 | 47.614 | 73.9434 | 217.8632 | 472.9828 |  |  |  | 68.02
82 | Pb | M2-N4 | 5 | 3.968 | 3.124 | 11.0661 | 18.5173 | 11.3371 | 27.776 | 43.1355 | 127.0922 | 275.9182 |  |  |  | 39.68
82 | Pb | M3-N1 | 1 | 5.704 | 2.1732 | 15.9076 | 26.6187 | 16.2971 | 39.928 | 62.0072 | 182.695 | 396.6325 |  |  |  | 57.04
82 | Pb | M3-N4 | 5 | 4.715 | 2.6291 | 13.1494 | 22.0033 | 13.4714 | 33.005 | 51.256 | 151.0181 | 327.8615 |  |  |  | 47.15
82 | Pb | M3-O4,5 | 1 | 4.069 | 3.0464 | 11.3478 | 18.9887 | 11.6257 | 28.483 | 44.2334 | 130.3272 | 282.9414 |  |  |  | 40.69
82 | Pb | M4-O2 | 1 | 5.004 | 2.4772 | 13.9554 | 23.352 | 14.2971 | 35.028 | 54.3976 | 160.2745 | 347.9574 |  |  |  | 50.04
82 | Pb | Am1 |  | 3.217 | 3.8533 | 8.9717 | 15.0127 | 9.1914 | 22.519 | 34.9715 | 103.0382 | 223.6968 |  |  |  | 32.17
82 | Pb | Am2 |  | 3.492 | 3.5498 | 9.7386 | 16.296 | 9.9771 | 24.444 | 37.9609 | 111.8463 | 242.8192 |  |  |  | 34.92
82 | Pb | Am3 |  | 4.047 | 3.063 | 11.2865 | 18.886 | 11.5629 | 28.329 | 43.9943 | 129.6225 | 281.4116 |  |  |  | 40.47
82 | Pb | Am4 |  | 4.757 | 2.6058 | 13.2665 | 22.1993 | 13.5914 | 33.299 | 51.7125 | 152.3633 | 330.782 |  |  |  | 47.57
82 | Pb | Am5 |  | 4.955 | 2.5017 | 13.8187 | 23.1233 | 14.1571 | 34.685 | 53.865 | 158.7051 | 344.5501 |  |  |  | 49.55
83 | Bi | Lα1 | 100 | 1.1439 | 10.837 | 3.19 | 5.338 | 3.2682 | 8.007 | 12.4347 | 36.637 | 79.5393 |  |  |  | 11.4386
83 | Bi | Lα2 | 10 | 1.1554 | 10.7291 | 3.2221 | 5.3917 | 3.301 | 8.0875 | 12.5597 | 37.0054 | 80.3389 |  |  |  | 11.5536
83 | Bi | Lβ1 | 50 | 0.95198 | 13.0213 | 2.6549 | 4.4426 | 2.7199 | 6.6639 | 10.3488 | 30.4912 | 66.1967 |  |  |  | 9.5198
83 | Bi | Lβ2 | 20 | 0.95518 | 12.9777 | 2.6638 | 4.4575 | 2.7291 | 6.6863 | 10.3836 | 30.5937 | 66.4193 |  |  |  | 9.5518
83 | Bi | Lβ3 | 6 | 0.93855 | 13.2076 | 2.6175 | 4.3799 | 2.6816 | 6.5698 | 10.2028 | 30.0611 | 65.2629 |  |  |  | 9.3855
83 | Bi | Lβ4 | 4 | 0.9769 | 12.6891 | 2.7244 | 4.5589 | 2.7911 | 6.8383 | 10.6197 | 31.2894 | 67.9296 |  |  |  | 9.769
83 | Bi | Lβ5 | 1 | 0.92556 | 13.393 | 2.5812 | 4.3193 | 2.6445 | 6.4789 | 10.0616 | 29.645 | 64.3596 |  |  |  | 9.2556
83 | Bi | Lβ15 | 1 | 0.95702 | 12.9527 | 2.669 | 4.4661 | 2.7343 | 6.6991 | 10.4036 | 30.6527 | 66.5472 |  |  |  | 9.5702
83 | Bi | LG1 | 10 | 0.81311 | 15.2452 | 2.2676 | 3.7945 | 2.3232 | 5.6918 | 8.8392 | 26.0433 | 56.5403 |  |  |  | 8.1311
83 | Bi | LG2 | 1 | 0.79565 | 15.5797 | 2.2189 | 3.713 | 2.2733 | 5.5695 | 8.6494 | 25.4841 | 55.3262 |  |  |  | 7.9565
83 | Bi | LG3 | 2 | 0.78917 | 15.7076 | 2.2009 | 3.6828 | 2.2548 | 5.5242 | 8.5789 | 25.2765 | 54.8756 |  |  |  | 7.8917
83 | Bi | Lι | 3 | 1.3161 | 9.4187 | 3.6704 | 6.1418 | 3.7603 | 9.2127 | 14.3071 | 42.1537 | 91.5161 |  |  |  | 13.161
83 | Bi | Lη | 1 | 1.0586 | 11.7102 | 2.9522 | 4.9399 | 3.0245 | 7.4099 | 11.5074 | 33.9049 | 73.6079 |  |  |  | 10.5856
83 | Bi | Al3 |  | 0.9234 | 13.4243 | 2.5752 | 4.3092 | 2.6383 | 6.4638 | 10.0381 | 29.5758 | 64.2094 |  |  |  | 9.234
83 | Bi | Al2 |  | 0.7887 | 15.717 | 2.1996 | 3.6806 | 2.2534 | 5.5209 | 8.5738 | 25.2615 | 54.8429 |  |  |  | 7.887
83 | Bi | Al1 |  | 0.7571 | 16.373 | 2.1114 | 3.5331 | 2.1631 | 5.2997 | 8.2303 | 24.2494 | 52.6456 |  |  |  | 7.571
83 | Bi | MA1 | 100 | 5.118 | 2.422 | 14.2733 | 23.884 | 14.6229 | 35.826 | 55.6369 | 163.9259 | 355.8845 |  |  |  | 51.18
83 | Bi | MA2 | 100 | 5.13 | 2.4164 | 14.3068 | 23.94 | 14.6571 | 35.91 | 55.7674 | 164.3102 | 356.7189 |  |  |  | 51.3
83 | Bi | MB | 60 | 4.909 | 2.5252 | 13.6904 | 22.9087 | 14.0257 | 34.363 | 53.3649 | 157.2318 | 341.3515 |  |  |  | 49.09
83 | Bi | Mg | 5 | 4.532 | 2.7352 | 12.639 | 21.1493 | 12.9486 | 31.724 | 49.2666 | 145.1567 | 315.1365 |  |  |  | 45.32
83 | Bi | MZ1 | 1 | 6.521 | 1.9009 | 18.1861 | 30.4313 | 18.6314 | 45.647 | 70.8887 | 208.863 | 453.4433 |  |  |  | 65.21
83 | Bi | MZ2 | 1 | 6.585 | 1.8825 | 18.3645 | 30.73 | 18.8143 | 46.095 | 71.5844 | 210.9128 | 457.8936 |  |  |  | 65.85
83 | Bi | M1-N2 | 1 | 3.892 | 3.185 | 10.8542 | 18.1627 | 11.12 | 27.244 | 42.3093 | 124.658 | 270.6335 |  |  |  | 38.92
83 | Bi | M2-N4 | 5 | 3.834 | 3.2332 | 10.6924 | 17.892 | 10.9543 | 26.838 | 41.6788 | 122.8003 | 266.6004 |  |  |  | 38.34
83 | Bi | M3-N1 | 1 | 5.537 | 2.2388 | 15.4418 | 25.8393 | 15.82 | 38.759 | 60.1918 | 177.3461 | 385.02 |  |  |  | 55.37
83 | Bi | M3-N4 | 5 | 4.571 | 2.7119 | 12.7478 | 21.3313 | 13.06 | 31.997 | 49.6906 | 146.4059 | 317.8484 |  |  |  | 45.71
83 | Bi | M3-O4,5 | 1 | 3.932 | 3.1526 | 10.9657 | 18.3493 | 11.2343 | 27.524 | 42.7441 | 125.9391 | 273.415 |  |  |  | 39.32
83 | Bi | M4-O2 | 1 | 4.823 | 2.5702 | 13.4506 | 22.5073 | 13.78 | 33.761 | 52.43 | 154.4772 | 335.3714 |  |  |  | 48.23
83 | Bi | Am1 |  | 3.094 | 4.0065 | 8.6287 | 14.4387 | 8.84 | 21.658 | 33.6344 | 99.0986 | 215.1439 |  |  |  | 30.94
83 | Bi | Am2 |  | 3.359 | 3.6904 | 9.3677 | 15.6753 | 9.5971 | 23.513 | 36.5151 | 107.5864 | 233.5709 |  |  |  | 33.59
83 | Bi | Am3 |  | 3.904 | 3.1752 | 10.8876 | 18.2187 | 11.1543 | 27.328 | 42.4397 | 125.0423 | 271.468 |  |  |  | 39.04
83 | Bi | Am4 |  | 4.572 | 2.7113 | 12.7506 | 21.336 | 13.0629 | 32.004 | 49.7014 | 146.4379 | 317.9179 |  |  |  | 45.72
83 | Bi | Am5 |  | 4.764 | 2.602 | 13.2861 | 22.232 | 13.6114 | 33.348 | 51.7886 | 152.5875 | 331.2688 |  |  |  | 47.64
84 | Po | Lα1 | 100 | 1.1139 | 11.1289 | 3.1064 | 5.198 | 3.1825 | 7.797 | 12.1086 | 35.6761 | 77.4532 |  |  |  | 11.1386
84 | Po | Lα2 | 10 | 1.1255 | 11.014 | 3.1388 | 5.2522 | 3.2157 | 7.8784 | 12.2349 | 36.0483 | 78.2612 |  |  |  | 11.2548
84 | Po | Lβ1 | 50 | 0.922 | 13.4447 | 2.5713 | 4.3027 | 2.6343 | 6.454 | 10.0229 | 29.531 | 64.1121 |  |  |  | 9.22
84 | Po | Lβ2 | 20 | 0.92937 | 13.3381 | 2.5919 | 4.3371 | 2.6553 | 6.5056 | 10.103 | 29.7671 | 64.6245 |  |  |  | 9.2937
84 | Po | Lβ3 | 6 | 0.9091 | 13.6355 | 2.5353 | 4.2425 | 2.5974 | 6.3637 | 9.8827 | 29.1178 | 63.215 |  |  |  | 9.091
84 | Po | Lβ4 | 4 | 0.9475 | 13.0828 | 2.6424 | 4.4217 | 2.7071 | 6.6325 | 10.3001 | 30.3477 | 65.8852 |  |  |  | 9.475
84 | Po | Lβ5 | 1 | 0.8996 | 13.7795 | 2.5088 | 4.1981 | 2.5703 | 6.2972 | 9.7794 | 28.8135 | 62.5544 |  |  |  | 8.996
84 | Po | Lβ15 | 1 | 0.9312 | 13.3119 | 2.597 | 4.3456 | 2.6606 | 6.5184 | 10.1229 | 29.8257 | 64.7518 |  |  |  | 9.312
84 | Po | LG1 | 10 | 0.78748 | 15.7414 | 2.1962 | 3.6749 | 2.2499 | 5.5124 | 8.5606 | 25.2224 | 54.7581 |  |  |  | 7.8748
84 | Po | LG2 | 1 | 0.772 | 16.057 | 2.153 | 3.6027 | 2.2057 | 5.404 | 8.3923 | 24.7266 | 53.6817 |  |  |  | 7.72
84 | Po | Lι | 3 | 1.2829 | 9.6625 | 3.5778 | 5.9869 | 3.6654 | 8.9803 | 13.9462 | 41.0904 | 89.2075 |  |  |  | 12.829
85 | At | Lα1 | 100 | 1.085 | 11.4249 | 3.0259 | 5.0633 | 3.1 | 7.595 | 11.7949 | 34.7518 | 75.4464 |  |  |  | 10.85
85 | At | Lα2 | 10 | 1.0967 | 11.3029 | 3.0586 | 5.118 | 3.1335 | 7.677 | 11.9221 | 35.1268 | 76.2607 |  |  |  | 10.9671
85 | At | Lβ1 | 50 | 0.89349 | 13.8737 | 2.4918 | 4.1696 | 2.5528 | 6.2544 | 9.713 | 28.6178 | 62.1296 |  |  |  | 8.9349
85 | At | Lβ3 | 10 | 0.88135 | 14.0648 | 2.4579 | 4.113 | 2.5181 | 6.1694 | 9.581 | 28.229 | 61.2854 |  |  |  | 8.8135
85 | At | LG1 | 10 | 0.76289 | 16.2487 | 2.1276 | 3.5602 | 2.1797 | 5.3402 | 8.2932 | 24.4348 | 53.0482 |  |  |  | 7.6289
86 | Rn | Lα1 | 100 | 1.0572 | 11.725 | 2.9485 | 4.9337 | 3.0207 | 7.4006 | 11.493 | 33.8623 | 73.5154 |  |  |  | 10.5723
86 | Rn | Lα2 | 10 | 1.069 | 11.5959 | 2.9813 | 4.9887 | 3.0543 | 7.483 | 11.6209 | 34.2393 | 74.3338 |  |  |  | 10.69
86 | Rn | Lβ1 | 50 | 0.86605 | 14.3133 | 2.4153 | 4.0416 | 2.4744 | 6.0624 | 9.4147 | 27.739 | 60.2215 |  |  |  | 8.6605
86 | Rn | Lβ3 | 10 | 0.85436 | 14.5091 | 2.3827 | 3.987 | 2.441 | 5.9805 | 9.2876 | 27.3645 | 59.4086 |  |  |  | 8.5436
86 | Rn | LG1 | 10 | 0.73928 | 16.7677 | 2.0617 | 3.45 | 2.1122 | 5.175 | 8.0366 | 23.6786 | 51.4065 |  |  |  | 7.3928
87 | Fr | Lα1 | 100 | 1.0305 | 12.0292 | 2.8739 | 4.809 | 2.9443 | 7.2134 | 11.2023 | 33.0059 | 71.656 |  |  |  | 10.3049
87 | Fr | Lα2 | 10 | 1.0423 | 11.8929 | 2.9068 | 4.8641 | 2.978 | 7.2961 | 11.3307 | 33.3841 | 72.4772 |  |  |  | 10.423
87 | Fr | Lβ1 | 50 | 0.8394 | 14.7677 | 2.341 | 3.9172 | 2.3983 | 5.8758 | 9.125 | 26.8854 | 58.3684 |  |  |  | 8.394
87 | Fr | Lβ2 | 20 | 0.858 | 14.4476 | 2.3928 | 4.004 | 2.4514 | 6.006 | 9.3272 | 27.4811 | 59.6618 |  |  |  | 8.58
87 | Fr | Lβ3 | 10 | 0.82789 | 14.973 | 2.3089 | 3.8635 | 2.3654 | 5.7952 | 8.9999 | 26.5167 | 57.568 |  |  |  | 8.2789
87 | Fr | LG1 | 10 | 0.71652 | 17.3003 | 1.9983 | 3.3438 | 2.0472 | 5.0156 | 7.7892 | 22.9496 | 49.8238 |  |  |  | 7.1652
88 | Ra | Lα1 | 100 | 1.0047 | 12.3376 | 2.802 | 4.6887 | 2.8707 | 7.0331 | 10.9223 | 32.1808 | 69.8648 |  |  |  | 10.0473
88 | Ra | Lα2 | 10 | 1.0166 | 12.1941 | 2.835 | 4.7439 | 2.9045 | 7.1159 | 11.0509 | 32.5597 | 70.6874 |  |  |  | 10.1656
88 | Ra | Lβ1 | 50 | 0.81375 | 15.2332 | 2.2694 | 3.7975 | 2.325 | 5.6963 | 8.8461 | 26.0638 | 56.5848 |  |  |  | 8.1375
88 | Ra | Lβ2 | 20 | 0.83537 | 14.8389 | 2.3297 | 3.8984 | 2.3868 | 5.8476 | 9.0812 | 26.7563 | 58.0882 |  |  |  | 8.3537
88 | Ra | Lβ3 | 6 | 0.80273 | 15.4423 | 2.2387 | 3.7461 | 2.2935 | 5.6191 | 8.7263 | 25.7109 | 55.8185 |  |  |  | 8.0273
88 | Ra | Lβ4 | 4 | 0.84071 | 14.7447 | 2.3446 | 3.9233 | 2.402 | 5.885 | 9.1392 | 26.9273 | 58.4595 |  |  |  | 8.4071
88 | Ra | Lβ5 | 1 | 0.80627 | 15.3745 | 2.2486 | 3.7626 | 2.3036 | 5.6439 | 8.7648 | 25.8243 | 56.0647 |  |  |  | 8.0627
88 | Ra | Lβ15 | 1 | 0.83722 | 14.8061 | 2.3349 | 3.907 | 2.3921 | 5.8605 | 9.1013 | 26.8156 | 58.2168 |  |  |  | 8.3722
88 | Ra | LG1 | 10 | 0.69463 | 17.8455 | 1.9372 | 3.2416 | 1.9847 | 4.8624 | 7.5512 | 22.2485 | 48.3017 |  |  |  | 6.9463
88 | Ra | LG2 | 1 | 0.682 | 18.176 | 1.902 | 3.1827 | 1.9486 | 4.774 | 7.4139 | 21.844 | 47.4234 |  |  |  | 6.82
88 | Ra | LG3 | 2 | 0.67538 | 18.3541 | 1.8835 | 3.1518 | 1.9297 | 4.7277 | 7.3419 | 21.6319 | 46.9631 |  |  |  | 6.7538
88 | Ra | Lι | 3 | 1.1672 | 10.6204 | 3.2551 | 5.4469 | 3.3348 | 8.1703 | 12.6883 | 37.3843 | 81.1615 |  |  |  | 11.6719
88 | Ra | Lη | 1 | 0.90742 | 13.6607 | 2.5307 | 4.2346 | 2.5926 | 6.3519 | 9.8644 | 29.064 | 63.0982 |  |  |  | 9.0742
88 | Ra | Al1 |  | 0.6445 | 19.2335 | 1.7974 | 3.0077 | 1.8414 | 4.5115 | 7.0063 | 20.6429 | 44.8159 |  |  |  | 6.445
88 | Ra | Al2 |  | 0.6707 | 18.4822 | 1.8705 | 3.1299 | 1.9163 | 4.6949 | 7.2911 | 21.482 | 46.6377 |  |  |  | 6.707
88 | Ra | Al3 |  | 0.8028 | 15.441 | 2.2389 | 3.7464 | 2.2937 | 5.6196 | 8.7271 | 25.7131 | 55.8234 |  |  |  | 8.028
89 | Ac | Lα1 | 100 | 0.97993 | 12.6499 | 2.7329 | 4.573 | 2.7998 | 6.8595 | 10.6527 | 31.3865 | 68.1403 |  |  |  | 9.7993
89 | Ac | Lα2 | 10 | 0.99178 | 12.4987 | 2.7659 | 4.6283 | 2.8337 | 6.9425 | 10.7815 | 31.766 | 68.9643 |  |  |  | 9.9178
89 | Ac | Lβ1 | 50 | 0.78903 | 15.7104 | 2.2005 | 3.6821 | 2.2544 | 5.5232 | 8.5774 | 25.2721 | 54.8659 |  |  |  | 7.8903
89 | Ac | Lβ3 | 10 | 0.77822 | 15.9287 | 2.1703 | 3.6317 | 2.2235 | 5.4475 | 8.4599 | 24.9258 | 54.1142 |  |  |  | 7.7822
89 | Ac | LG1 | 10 | 0.67351 | 18.4051 | 1.8783 | 3.143 | 1.9243 | 4.7146 | 7.3216 | 21.572 | 46.8331 |  |  |  | 6.7351
90 | Th | Lα1 | 100 | 0.956 | 12.9665 | 2.6661 | 4.4613 | 2.7314 | 6.692 | 10.3925 | 30.62 | 66.4763 |  |  |  | 9.56
90 | Th | Lα2 | 10 | 0.96788 | 12.8074 | 2.6993 | 4.5168 | 2.7654 | 6.7752 | 10.5217 | 31.0005 | 67.3024 |  |  |  | 9.6788
90 | Th | Lβ1 | 50 | 0.76521 | 16.1995 | 2.1341 | 3.571 | 2.1863 | 5.3565 | 8.3185 | 24.5091 | 53.2095 |  |  |  | 7.6521
90 | Th | Lβ2 | 20 | 0.79354 | 15.6211 | 2.2131 | 3.7032 | 2.2673 | 5.5548 | 8.6264 | 25.4165 | 55.1795 |  |  |  | 7.9354
90 | Th | Lβ3 | 6 | 0.75479 | 16.4231 | 2.105 | 3.5224 | 2.1565 | 5.2835 | 8.2052 | 24.1754 | 52.485 |  |  |  | 7.5479
90 | Th | Lβ4 | 4 | 0.79257 | 15.6403 | 2.2104 | 3.6987 | 2.2645 | 5.548 | 8.6159 | 25.3854 | 55.112 |  |  |  | 7.9257
90 | Th | Lβ5 | 1 | 0.76468 | 16.2107 | 2.1326 | 3.5685 | 2.1848 | 5.3528 | 8.3127 | 24.4922 | 53.1727 |  |  |  | 7.6468
90 | Th | Lβ15 | 1 | 0.79539 | 15.5848 | 2.2182 | 3.7118 | 2.2725 | 5.5677 | 8.6466 | 25.4758 | 55.3081 |  |  |  | 7.9539
90 | Th | LG1 | 10 | 0.65313 | 18.9794 | 1.8215 | 3.0479 | 1.8661 | 4.5719 | 7.1001 | 20.9193 | 45.4159 |  |  |  | 6.5313
90 | Th | LG2 | 1 | 0.64221 | 19.3021 | 1.791 | 2.997 | 1.8349 | 4.4955 | 6.9814 | 20.5695 | 44.6566 |  |  |  | 6.4221
90 | Th | LG3 | 2 | 0.63559 | 19.5031 | 1.7726 | 2.9661 | 1.816 | 4.4491 | 6.9094 | 20.3575 | 44.1963 |  |  |  | 6.3559
90 | Th | Lι | 1 | 1.1151 | 11.1167 | 3.1098 | 5.2037 | 3.1859 | 7.8056 | 12.1218 | 35.7152 | 77.538 |  |  |  | 11.1508
90 | Th | Lη | 1 | 0.85446 | 14.5074 | 2.383 | 3.9875 | 2.4413 | 5.9812 | 9.2887 | 27.3677 | 59.4156 |  |  |  | 8.5446
90 | Th | Al1 |  | 0.6059 | 20.4588 | 1.6898 | 2.8275 | 1.7311 | 4.2413 | 6.5866 | 19.4065 | 42.1318 |  |  |  | 6.059
90 | Th | Al2 |  | 0.6299 | 19.6793 | 1.7567 | 2.9395 | 1.7997 | 4.4093 | 6.8475 | 20.1752 | 43.8006 |  |  |  | 6.299
90 | Th | Al3 |  | 0.7607 | 16.2955 | 2.1215 | 3.5499 | 2.1734 | 5.3249 | 8.2694 | 24.3647 | 52.8959 |  |  |  | 7.607
90 | Th | MA1 | 100 | 4.1381 | 2.9956 | 11.5405 | 19.3111 | 11.8231 | 28.9667 | 44.9846 | 132.5404 | 287.7463 |  |  |  | 41.381
90 | Th | MA2 | 100 | 4.151 | 2.9863 | 11.5765 | 19.3713 | 11.86 | 29.057 | 45.1248 | 132.9536 | 288.6433 |  |  |  | 41.51
90 | Th | MB | 60 | 3.941 | 3.1454 | 10.9908 | 18.3913 | 11.26 | 27.587 | 42.8419 | 126.2274 | 274.0408 |  |  |  | 39.41
90 | Th | Mg | 5 | 3.679 | 3.3694 | 10.2602 | 17.1687 | 10.5114 | 25.753 | 39.9938 | 117.8357 | 255.8224 |  |  |  | 36.79
90 | Th | MZ1 | 1 | 5.245 | 2.3634 | 14.6275 | 24.4767 | 14.9857 | 36.715 | 57.0175 | 167.9936 | 364.7155 |  |  |  | 52.45
90 | Th | MZ2 | 1 | 5.34 | 2.3213 | 14.8924 | 24.92 | 15.2571 | 37.38 | 58.0502 | 171.0364 | 371.3214 |  |  |  | 53.4
90 | Th | M2-N4 | 5 | 3.011 | 4.1169 | 8.3972 | 14.0513 | 8.6029 | 21.077 | 32.7321 | 96.4402 | 209.3724 |  |  |  | 30.11
90 | Th | M2-O4 | 1 | 2.618 | 4.7349 | 7.3012 | 12.2173 | 7.48 | 18.326 | 28.4598 | 83.8527 | 182.0449 |  |  |  | 26.18
90 | Th | M3-N1 | 1 | 4.568 | 2.7137 | 12.7394 | 21.3173 | 13.0514 | 31.976 | 49.658 | 146.3098 | 317.6398 |  |  |  | 45.68
90 | Th | M3-N4 | 5 | 3.718 | 3.3341 | 10.3689 | 17.3507 | 10.6229 | 26.026 | 40.4178 | 119.0849 | 258.5343 |  |  |  | 37.18
90 | Th | M4-O2 | 1 | 3.808 | 3.2553 | 10.6199 | 17.7707 | 10.88 | 26.656 | 41.3961 | 121.9675 | 264.7925 |  |  |  | 38.08
90 | Th | M3-O4,5 | 1 | 3.131 | 3.9591 | 8.7319 | 14.6113 | 8.9457 | 21.917 | 34.0366 | 100.2837 | 217.7167 |  |  |  | 31.31
90 | Th | N7-O5 | 10 | 50 | 0.24792 | 139.4422 | 233.3333 | 142.8571 | 350 | 543.5416 | 1601.4642 | 3476.7924 |  |  |  | 500
90 | Th | Am3 |  | 3.068 | 4.0404 | 8.5562 | 14.3173 | 8.7657 | 21.476 | 33.3517 | 98.2658 | 213.336 |  |  |  | 30.68
90 | Th | Am4 |  | 3.557 | 3.485 | 9.9199 | 16.5993 | 10.1629 | 24.899 | 38.6675 | 113.9282 | 247.339 |  |  |  | 35.57
90 | Th | Am5 |  | 3.729 | 3.3242 | 10.3996 | 17.402 | 10.6543 | 26.103 | 40.5373 | 119.4372 | 259.2992 |  |  |  | 37.29
91 | Pa | Lα1 | 100 | 0.93284 | 13.2885 | 2.6015 | 4.3533 | 2.6653 | 6.5299 | 10.1407 | 29.8782 | 64.8658 |  |  |  | 9.3284
91 | Pa | Lα2 | 10 | 0.94482 | 13.12 | 2.635 | 4.4092 | 2.6995 | 6.6137 | 10.271 | 30.2619 | 65.6989 |  |  |  | 9.4482
91 | Pa | Lβ1 | 50 | 0.74232 | 16.699 | 2.0702 | 3.4642 | 2.1209 | 5.1962 | 8.0696 | 23.776 | 51.6179 |  |  |  | 7.4232
91 | Pa | Lβ2 | 20 | 0.7737 | 16.0217 | 2.1577 | 3.6106 | 2.2106 | 5.4159 | 8.4108 | 24.7811 | 53.7999 |  |  |  | 7.737
91 | Pa | Lβ3 | 6 | 0.7323 | 16.9275 | 2.0423 | 3.4174 | 2.0923 | 5.1261 | 7.9607 | 23.455 | 50.9211 |  |  |  | 7.323
91 | Pa | Lβ4 | 4 | 0.7699 | 16.1008 | 2.1471 | 3.5929 | 2.1997 | 5.3893 | 8.3695 | 24.6593 | 53.5356 |  |  |  | 7.699
91 | Pa | Lβ5 | 1 | 0.7452 | 16.6345 | 2.0782 | 3.4776 | 2.1291 | 5.2164 | 8.1009 | 23.8682 | 51.8181 |  |  |  | 7.452
91 | Pa | LG1 | 10 | 0.63358 | 19.565 | 1.767 | 2.9567 | 1.8102 | 4.4351 | 6.8875 | 20.2931 | 44.0565 |  |  |  | 6.3358
91 | Pa | LG2 | 1 | 0.6239 | 19.8686 | 1.74 | 2.9115 | 1.7826 | 4.3673 | 6.7823 | 19.9831 | 43.3834 |  |  |  | 6.239
91 | Pa | LG3 | 2 | 0.6169 | 20.094 | 1.7204 | 2.8789 | 1.7626 | 4.3183 | 6.7062 | 19.7589 | 42.8967 |  |  |  | 6.169
91 | Pa | Lι | 3 | 1.0908 | 11.3641 | 3.0421 | 5.0904 | 3.1166 | 7.6356 | 11.8579 | 34.9375 | 75.8497 |  |  |  | 10.908
91 | Pa | Lη | 1 | 0.8295 | 14.9439 | 2.3133 | 3.871 | 2.37 | 5.8065 | 9.0174 | 26.5683 | 57.68 |  |  |  | 8.295
91 | Pa | Al1 |  | 0.5856 | 21.168 | 1.6331 | 2.7328 | 1.6731 | 4.0992 | 6.366 | 18.7563 | 40.7202 |  |  |  | 5.856
91 | Pa | Al2 |  | 0.6089 | 20.358 | 1.6981 | 2.8415 | 1.7397 | 4.2623 | 6.6192 | 19.5026 | 42.3404 |  |  |  | 6.089
91 | Pa | MA1 | 100 | 4.022 | 3.082 | 11.2167 | 18.7693 | 11.4914 | 28.154 | 43.7225 | 128.8218 | 279.6732 |  |  |  | 40.22
91 | Pa | MA2 | 100 | 4.035 | 3.0721 | 11.253 | 18.83 | 11.5286 | 28.245 | 43.8638 | 129.2382 | 280.5771 |  |  |  | 40.35
91 | Pa | MB | 60 | 3.827 | 3.2391 | 10.6729 | 17.8593 | 10.9343 | 26.789 | 41.6027 | 122.5761 | 266.1137 |  |  |  | 38.27
91 | Pa | Mg | 5 | 3.577 | 3.4655 | 9.9757 | 16.6927 | 10.22 | 25.039 | 38.885 | 114.5687 | 248.7297 |  |  |  | 35.77
91 | Pa | MZ1 | 1 | 5.092 | 2.4344 | 14.2008 | 23.7627 | 14.5486 | 35.644 | 55.3543 | 163.0931 | 354.0765 |  |  |  | 50.92
91 | Pa | MZ2 | 1 | 5.193 | 2.3871 | 14.4825 | 24.234 | 14.8371 | 36.351 | 56.4522 | 166.3281 | 361.0997 |  |  |  | 51.93
91 | Pa | M2-N4 | 5 | 2.91 | 4.2598 | 8.1155 | 13.58 | 8.3143 | 20.37 | 31.6341 | 93.2052 | 202.3493 |  |  |  | 29.1
91 | Pa | M3-N1 | 1 | 4.45 | 2.7856 | 12.4104 | 20.7667 | 12.7143 | 31.15 | 48.3752 | 142.5303 | 309.4345 |  |  |  | 44.5
91 | Pa | M3-N4 | 5 | 3.614 | 3.43 | 10.0789 | 16.8653 | 10.3257 | 25.298 | 39.2872 | 115.7538 | 251.3026 |  |  |  | 36.14
91 | Pa | M3-O4,5 | 1 | 3.038 | 4.0803 | 8.4725 | 14.1773 | 8.68 | 21.266 | 33.0256 | 97.305 | 211.2499 |  |  |  | 30.38
91 | Pa | M4-O2 | 1 | 3.691 | 3.3584 | 10.2936 | 17.2247 | 10.5457 | 25.837 | 40.1242 | 118.2201 | 256.6568 |  |  |  | 36.91
91 | Pa | Al3 |  | 0.7394 | 16.7649 | 2.0621 | 3.4505 | 2.1126 | 5.1758 | 8.0379 | 23.6825 | 51.4148 |  |  |  | 7.394
91 | Pa | Am4 |  | 3.429 | 3.615 | 9.5629 | 16.002 | 9.7971 | 24.003 | 37.2761 | 109.8284 | 238.4384 |  |  |  | 34.29
91 | Pa | Am5 |  | 3.601 | 3.4424 | 10.0426 | 16.8047 | 10.2886 | 25.207 | 39.1459 | 115.3375 | 250.3986 |  |  |  | 36.01
92 | U | Lα1 | 100 | 0.91064 | 13.6124 | 2.5396 | 4.2497 | 2.6018 | 6.3745 | 9.8994 | 29.1671 | 63.3221 |  |  |  | 9.1064
92 | U | Lα2 | 10 | 0.92256 | 13.4365 | 2.5729 | 4.3053 | 2.6359 | 6.4579 | 10.029 | 29.5489 | 64.151 |  |  |  | 9.2256
92 | U | Lβ1 | 50 | 0.71998 | 17.2171 | 2.0079 | 3.3599 | 2.0571 | 5.0399 | 7.8268 | 23.0604 | 50.0644 |  |  |  | 7.1998
92 | U | Lβ2 | 20 | 0.75468 | 16.4255 | 2.1047 | 3.5218 | 2.1562 | 5.2828 | 8.204 | 24.1719 | 52.4773 |  |  |  | 7.5468
92 | U | Lβ3 | 6 | 0.71029 | 17.452 | 1.9809 | 3.3147 | 2.0294 | 4.972 | 7.7214 | 22.7501 | 49.3906 |  |  |  | 7.1029
92 | U | Lβ4 | 4 | 0.74798 | 16.5726 | 2.086 | 3.4906 | 2.1371 | 5.2359 | 8.1312 | 23.9573 | 52.0114 |  |  |  | 7.4798
92 | U | Lβ5 | 1 | 0.7263 | 17.0673 | 2.0255 | 3.3894 | 2.0751 | 5.0841 | 7.8955 | 23.2629 | 50.5039 |  |  |  | 7.263
92 | U | Lβ15 | 1 | 0.75664 | 16.383 | 2.1102 | 3.531 | 2.1618 | 5.2965 | 8.2253 | 24.2346 | 52.6136 |  |  |  | 7.5664
92 | U | LG1 | 10 | 0.61477 | 20.1636 | 1.7145 | 2.8689 | 1.7565 | 4.3034 | 6.6831 | 19.6906 | 42.7486 |  |  |  | 6.1477
92 | U | LG2 | 1 | 0.60524 | 20.4811 | 1.6879 | 2.8245 | 1.7293 | 4.2367 | 6.5795 | 19.3854 | 42.0859 |  |  |  | 6.0524
92 | U | LG3 | 2 | 0.59857 | 20.7094 | 1.6693 | 2.7933 | 1.7102 | 4.19 | 6.507 | 19.1718 | 41.6221 |  |  |  | 5.9857
92 | U | Lι | 3 | 1.0671 | 11.6163 | 2.976 | 4.9799 | 3.0489 | 7.4698 | 11.6005 | 34.1791 | 74.2031 |  |  |  | 10.6712
92 | U | Lη | 1 | 0.80509 | 15.397 | 2.2453 | 3.7571 | 2.3003 | 5.6356 | 8.752 | 25.7865 | 55.9826 |  |  |  | 8.0509
92 | U | Al1 |  | 0.5695 | 21.7665 | 1.5882 | 2.6577 | 1.6271 | 3.9865 | 6.1909 | 18.2407 | 39.6007 |  |  |  | 5.695
92 | U | Al2 |  | 0.5919 | 20.9427 | 1.6507 | 2.7622 | 1.6911 | 4.1433 | 6.4344 | 18.9581 | 41.1583 |  |  |  | 5.919
92 | U | Al3 |  | 0.7223 | 17.1618 | 2.0144 | 3.3707 | 2.0637 | 5.0561 | 7.852 | 23.1348 | 50.2257 |  |  |  | 7.223
92 | U | MA1 | 100 | 3.91 | 3.1703 | 10.9044 | 18.2467 | 11.1714 | 27.37 | 42.505 | 125.2345 | 271.8852 |  |  |  | 39.1
92 | U | MA2 | 100 | 3.924 | 3.159 | 10.9434 | 18.312 | 11.2114 | 27.468 | 42.6571 | 125.6829 | 272.8587 |  |  |  | 39.24
92 | U | MB | 60 | 3.716 | 3.3358 | 10.3633 | 17.3413 | 10.6171 | 26.012 | 40.396 | 119.0208 | 258.3952 |  |  |  | 37.16
92 | U | Mg | 5 | 3.479 | 3.5631 | 9.7024 | 16.2353 | 9.94 | 24.353 | 37.8196 | 111.4299 | 241.9152 |  |  |  | 34.79
92 | U | MZ1 | 1 | 4.946 | 2.5063 | 13.7936 | 23.0813 | 14.1314 | 34.622 | 53.7671 | 158.4168 | 343.9243 |  |  |  | 49.46
92 | U | MZ2 | 1 | 5.05 | 2.4547 | 14.0837 | 23.5667 | 14.4286 | 35.35 | 54.8977 | 161.7479 | 351.156 |  |  |  | 50.5
92 | U | M1-N2 | 1 | 2.92 | 4.2452 | 8.1434 | 13.6267 | 8.3429 | 20.44 | 31.7428 | 93.5255 | 203.0447 |  |  |  | 29.2
92 | U | M2-N4 | 5 | 2.817 | 4.4004 | 7.8562 | 13.146 | 8.0486 | 19.719 | 30.6231 | 90.2265 | 195.8825 |  |  |  | 28.17
92 | U | M3-N1 | 1 | 4.33 | 2.8628 | 12.0757 | 20.2067 | 12.3714 | 30.31 | 47.0707 | 138.6868 | 301.0902 |  |  |  | 43.3
92 | U | M3-N4 | 5 | 3.521 | 3.5206 | 9.8195 | 16.4313 | 10.06 | 24.647 | 38.2762 | 112.7751 | 244.8357 |  |  |  | 35.21
92 | U | M3-O4,5 | 1 | 2.948 | 4.2049 | 8.2215 | 13.7573 | 8.4229 | 20.636 | 32.0472 | 94.4223 | 204.9917 |  |  |  | 29.48
92 | U | M4-O2 | 1 | 3.576 | 3.4664 | 9.9729 | 16.688 | 10.2171 | 25.032 | 38.8741 | 114.5367 | 248.6602 |  |  |  | 35.76
92 | U | N6-O4 | 10 | 43.3 | 0.28628 | 120.757 | 202.0667 | 123.7143 | 303.1 | 470.707 | 1386.868 | 3010.9022 |  |  |  | 433
92 | U | Am3 |  | 2.884 | 4.2982 | 8.043 | 13.4587 | 8.24 | 20.188 | 31.3515 | 92.3725 | 200.5414 |  |  |  | 28.84
92 | U | Am4 |  | 3.333 | 3.7192 | 9.2952 | 15.554 | 9.5229 | 23.331 | 36.2325 | 106.7536 | 231.763 |  |  |  | 33.33
92 | U | Am5 |  | 3.497 | 3.5448 | 9.7526 | 16.3193 | 9.9914 | 24.479 | 38.0153 | 112.0064 | 243.1669 |  |  |  | 34.97
93 | Np | Lα1 | 100 | 0.88913 | 13.9417 | 2.4796 | 4.1493 | 2.5404 | 6.2239 | 9.6656 | 28.4782 | 61.8264 |  |  |  | 8.8913
93 | Np | Lα2 | 10 | 0.90104 | 13.7574 | 2.5129 | 4.2049 | 2.5744 | 6.3073 | 9.7951 | 28.8597 | 62.6546 |  |  |  | 9.0104
93 | Np | Lβ1 | 50 | 0.69848 | 17.7471 | 1.948 | 3.2596 | 1.9957 | 4.8894 | 7.5931 | 22.3718 | 48.5694 |  |  |  | 6.9848
93 | Np | Lβ2 | 20 | 0.73623 | 16.8371 | 2.0532 | 3.4357 | 2.1035 | 5.1536 | 8.0034 | 23.5809 | 51.1944 |  |  |  | 7.3623
93 | Np | Lβ3 | 6 | 0.6892 | 17.9861 | 1.9221 | 3.2163 | 1.9691 | 4.8244 | 7.4922 | 22.0746 | 47.9241 |  |  |  | 6.892
93 | Np | Lβ4 | 4 | 0.72671 | 17.0577 | 2.0267 | 3.3913 | 2.0763 | 5.087 | 7.8999 | 23.276 | 50.5324 |  |  |  | 7.2671
93 | Np | Lβ5 | 1 | 0.70814 | 17.505 | 1.9749 | 3.3047 | 2.0233 | 4.957 | 7.6981 | 22.6812 | 49.2411 |  |  |  | 7.0814
93 | Np | LG1 | 10 | 0.5965 | 20.7812 | 1.6635 | 2.7837 | 1.7043 | 4.1755 | 6.4845 | 19.1055 | 41.4781 |  |  |  | 5.965
93 | Np | LG2 | 1 | 0.5873 | 21.1068 | 1.6379 | 2.7407 | 1.678 | 4.1111 | 6.3844 | 18.8108 | 40.8384 |  |  |  | 5.873
93 | Np | LG3 | 2 | 0.581 | 21.3356 | 1.6203 | 2.7113 | 1.66 | 4.067 | 6.316 | 18.609 | 40.4003 |  |  |  | 5.81
93 | Np | Lη | 1 | 0.7809 | 15.874 | 2.1778 | 3.6442 | 2.2311 | 5.4663 | 8.489 | 25.0117 | 54.3005 |  |  |  | 7.809
93 | Np | Lι | 3 | 1.0428 | 11.8872 | 2.9082 | 4.8664 | 2.9794 | 7.2996 | 11.3361 | 33.4001 | 72.512 |  |  |  | 10.428
93 | Np | Al1 |  | 0.5527 | 22.4281 | 1.5414 | 2.5793 | 1.5791 | 3.8689 | 6.0083 | 17.7026 | 38.4325 |  |  |  | 5.527
93 | Np | Al2 |  | 0.5741 | 21.5921 | 1.6011 | 2.6791 | 1.6403 | 4.0187 | 6.2409 | 18.388 | 39.9205 |  |  |  | 5.741
93 | Np | Al3 |  | 0.7092 | 17.4788 | 1.9778 | 3.3096 | 2.0263 | 4.9644 | 7.7096 | 22.7152 | 49.3148 |  |  |  | 7.092
94 | Pu | MA1 | 100 | 3.707 | 3.3439 | 10.3382 | 17.2993 | 10.5914 | 25.949 | 40.2982 | 118.7326 | 257.7694 |  |  |  | 37.07
94 | Pu | MB | 60 | 3.511 | 3.5306 | 9.7916 | 16.3847 | 10.0314 | 24.577 | 38.1675 | 112.4548 | 244.1404 |  |  |  | 35.11
94 | Pu | Lα1 | 100 | 0.8683 | 14.2762 | 2.4216 | 4.0521 | 2.4809 | 6.0781 | 9.4391 | 27.811 | 60.378 |  |  |  | 8.683
94 | Pu | Lα2 | 10 | 0.88028 | 14.0819 | 2.455 | 4.108 | 2.5151 | 6.162 | 9.5694 | 28.1947 | 61.211 |  |  |  | 8.8028
94 | Pu | Lβ1 | 50 | 0.67772 | 18.2907 | 1.8901 | 3.1627 | 1.9363 | 4.744 | 7.3674 | 21.7069 | 47.1258 |  |  |  | 6.7772
94 | Pu | Lβ2 | 20 | 0.71851 | 17.2524 | 2.0038 | 3.353 | 2.0529 | 5.0296 | 7.8108 | 23.0134 | 49.9622 |  |  |  | 7.1851
94 | Pu | Lβ3 | 6 | 0.66871 | 18.5372 | 1.8649 | 3.1206 | 1.9106 | 4.681 | 7.2694 | 21.4183 | 46.4993 |  |  |  | 6.6871
94 | Pu | Lβ4 | 4 | 0.7062 | 17.5531 | 1.9695 | 3.2956 | 2.0177 | 4.9434 | 7.677 | 22.6191 | 49.1062 |  |  |  | 7.062
94 | Pu | Lβ5 | 1 | 0.69068 | 17.9475 | 1.9262 | 3.2232 | 1.9734 | 4.8348 | 7.5083 | 22.122 | 48.027 |  |  |  | 6.9068
94 | Pu | Lβ15 | 1 | 0.7205 | 17.2047 | 2.0094 | 3.3623 | 2.0586 | 5.0435 | 7.8324 | 23.0771 | 50.1006 |  |  |  | 7.205
94 | Pu | LG1 | 10 | 0.57888 | 21.4138 | 1.6144 | 2.7014 | 1.6539 | 4.0522 | 6.2929 | 18.5411 | 40.2529 |  |  |  | 5.7888
94 | Pu | LG2 | 1 | 0.57068 | 21.7215 | 1.5915 | 2.6632 | 1.6305 | 3.9948 | 6.2038 | 18.2785 | 39.6827 |  |  |  | 5.7068
94 | Pu | LG3 | 2 | 0.564 | 21.9787 | 1.5729 | 2.632 | 1.6114 | 3.948 | 6.1311 | 18.0645 | 39.2182 |  |  |  | 5.64
94 | Pu | Lι | 3 | 1.0226 | 12.122 | 2.8519 | 4.7721 | 2.9217 | 7.1582 | 11.1165 | 32.7531 | 71.1074 |  |  |  | 10.226
94 | Pu | Lη | 1 | 0.7591 | 16.3299 | 2.117 | 3.5425 | 2.1689 | 5.3137 | 8.252 | 24.3134 | 52.7847 |  |  |  | 7.591
94 | Pu | Al1 |  | 0.5365 | 23.1053 | 1.4962 | 2.5037 | 1.5329 | 3.7555 | 5.8322 | 17.1837 | 37.306 |  |  |  | 5.365
94 | Pu | Al2 |  | 0.5572 | 22.2469 | 1.5539 | 2.6003 | 1.592 | 3.9004 | 6.0572 | 17.8467 | 38.7454 |  |  |  | 5.572
94 | Pu | Al3 |  | 0.6868 | 18.0489 | 1.9154 | 3.2051 | 1.9623 | 4.8076 | 7.4661 | 21.9977 | 47.7572 |  |  |  | 6.868
95 | Am | Lα1 | 100 | 0.84819 | 14.6147 | 2.3655 | 3.9582 | 2.4234 | 5.9373 | 9.2205 | 27.1669 | 58.9796 |  |  |  | 8.4819
95 | Am | Lα2 | 10 | 0.86027 | 14.4094 | 2.3992 | 4.0146 | 2.4579 | 6.0219 | 9.3518 | 27.5538 | 59.8196 |  |  |  | 8.6027
95 | Am | Lβ1 | 50 | 0.65765 | 18.8489 | 1.8341 | 3.069 | 1.879 | 4.6035 | 7.1492 | 21.0641 | 45.7303 |  |  |  | 6.5765
95 | Am | Lβ2 | 20 | 0.70139 | 17.6735 | 1.9561 | 3.2732 | 2.004 | 4.9097 | 7.6247 | 22.465 | 48.7717 |  |  |  | 7.0139
95 | Am | Lβ3 | 6 | 0.64891 | 19.1028 | 1.8097 | 3.0282 | 1.854 | 4.5424 | 7.0542 | 20.7841 | 45.1225 |  |  |  | 6.4891
95 | Am | Lβ4 | 4 | 0.68639 | 18.0597 | 1.9142 | 3.2032 | 1.9611 | 4.8047 | 7.4616 | 21.9846 | 47.7287 |  |  |  | 6.8639
95 | Am | Lβ5 | 1 | 0.67383 | 18.3963 | 1.8792 | 3.1445 | 1.9252 | 4.7168 | 7.3251 | 21.5823 | 46.8553 |  |  |  | 6.7383
95 | Am | Lβ15 | 1 | 0.70341 | 17.6227 | 1.9617 | 3.2826 | 2.0097 | 4.9239 | 7.6467 | 22.5297 | 48.9122 |  |  |  | 7.0341
95 | Am | LG1 | 10 | 0.56189 | 22.0613 | 1.567 | 2.6222 | 1.6054 | 3.9332 | 6.1082 | 17.9969 | 39.0715 |  |  |  | 5.6189
95 | Am | LG2 | 1 | 0.5544 | 22.3593 | 1.5461 | 2.5872 | 1.584 | 3.8808 | 6.0268 | 17.757 | 38.5507 |  |  |  | 5.544
95 | Am | Lι | 3 | 1.0012 | 12.3811 | 2.7922 | 4.6723 | 2.8606 | 7.0084 | 10.8839 | 32.0677 | 69.6193 |  |  |  | 10.012
95 | Am | Al3 |  | 0.67 | 18.5015 | 1.8685 | 3.1267 | 1.9143 | 4.69 | 7.2835 | 21.4596 | 46.589 |  |  |  | 6.7
96 | Cm | Lα1 | 100 | 0.829 | 14.953 | 2.312 | 3.8687 | 2.3686 | 5.803 | 9.0119 | 26.5523 | 57.6452 |  |  |  | 8.29
96 | Cm | Lα2 | 10 | 0.841 | 14.7396 | 2.3454 | 3.9247 | 2.4029 | 5.887 | 9.1424 | 26.9366 | 58.4796 |  |  |  | 8.41
96 | Cm | Lβ1 | 50 | 0.639 | 19.3991 | 1.7821 | 2.982 | 1.8257 | 4.473 | 6.9465 | 20.4667 | 44.4334 |  |  |  | 6.39
96 | Cm | Lβ2 | 20 | 0.685 | 18.0964 | 1.9104 | 3.1967 | 1.9571 | 4.795 | 7.4465 | 21.9401 | 47.6321 |  |  |  | 6.85
96 | Cm | LG1 | 10 | 0.546 | 22.7033 | 1.5227 | 2.548 | 1.56 | 3.822 | 5.9355 | 17.488 | 37.9666 |  |  |  | 5.46
97 | Bk | Lα1 | 100 | 0.81 | 15.3037 | 2.259 | 3.78 | 2.3143 | 5.67 | 8.8054 | 25.9437 | 56.324 |  |  |  | 8.1
97 | Bk | Lα2 | 10 | 0.822 | 15.0803 | 2.2924 | 3.836 | 2.3486 | 5.754 | 8.9358 | 26.3281 | 57.1585 |  |  |  | 8.22
97 | Bk | Lβ1 | 50 | 0.621 | 19.9614 | 1.7319 | 2.898 | 1.7743 | 4.347 | 6.7508 | 19.8902 | 43.1818 |  |  |  | 6.21
97 | Bk | Lβ2 | 20 | 0.669 | 18.5291 | 1.8657 | 3.122 | 1.9114 | 4.683 | 7.2726 | 21.4276 | 46.5195 |  |  |  | 6.69
97 | Bk | LG1 | 10 | 0.53 | 23.3887 | 1.4781 | 2.4733 | 1.5143 | 3.71 | 5.7615 | 16.9755 | 36.854 |  |  |  | 5.3
98 | Cf | Lα1 | 100 | 0.792 | 15.6515 | 2.2088 | 3.696 | 2.2629 | 5.544 | 8.6097 | 25.3672 | 55.0724 |  |  |  | 7.92
98 | Cf | Lα2 | 10 | 0.804 | 15.4179 | 2.2422 | 3.752 | 2.2971 | 5.628 | 8.7401 | 25.7515 | 55.9068 |  |  |  | 8.04
98 | Cf | Lβ1 | 50 | 0.603 | 20.5572 | 1.6817 | 2.814 | 1.7229 | 4.221 | 6.5551 | 19.3137 | 41.9301 |  |  |  | 6.03
98 | Cf | Lβ2 | 20 | 0.653 | 18.9832 | 1.8211 | 3.0473 | 1.8657 | 4.571 | 7.0987 | 20.9151 | 45.4069 |  |  |  | 6.53
98 | Cf | LG1 | 10 | 0.515 | 24.0699 | 1.4363 | 2.4033 | 1.4714 | 3.605 | 5.5985 | 16.4951 | 35.811 |  |  |  | 5.15

## Sheet1
Z | El | Line | I | Lambda (Å) | Energy (keV) | STE | LDE1 | LDE2 | LDE4 | TAP | PET | LIF
4 | Be | Kα | 100 | 114 | 0.10874 | 317.9283 | 532 | 325.7143 | 798 | 1239.2748 | 3651.3384 | 7927.0867
4 | Be | AK |  | 111 | 0.11168 | 309.5618 | 518 | 317.1429 | 777 | 1206.6623 | 3555.2505 | 7718.4792
5 | B | Kα | 100 | 68.31 | 0.18147 | 190.506 | 318.78 | 195.1714 | 478.17 | 742.5865 | 2187.9204 | 4749.9938
5 | B | AK |  | 64.6 | 0.19189 | 180.1594 | 301.4667 | 184.5714 | 452.2 | 702.2557 | 2069.0917 | 4492.0158
6 | C | Kα | 100 | 44.46 | 0.27881 | 123.992 | 207.48 | 127.0286 | 311.22 | 483.3172 | 1424.022 | 3091.5638
6 | C | AK |  | 43.68 | 0.28379 | 121.8167 | 203.84 | 124.8 | 305.76 | 474.8379 | 1399.0391 | 3037.3258
7 | N | Kα | 100 | 31.6 | 0.39228 | 88.1275 | 147.4667 | 90.2857 | 221.2 | 343.5183 | 1012.1254 | 2197.3328
7 | N | AK |  | 30.99 | 0.4 | 86.4263 | 144.62 | 88.5429 | 216.93 | 336.8871 | 992.5875 | 2154.9159
8 | O | Kα | 100 | 23.62 | 0.52481 | 65.8725 | 110.2267 | 67.4857 | 165.34 | 256.769 | 756.5317 | 1642.4367
8 | O | AK |  | 23.32 | 0.53156 | 65.0359 | 108.8267 | 66.6286 | 163.24 | 253.5078 | 746.9229 | 1621.576
9 | F | Kα | 100 | 18.32 | 0.67664 | 51.0916 | 85.4933 | 52.3429 | 128.24 | 199.1536 | 586.7765 | 1273.8967
9 | F | AK |  | 18.05 | 0.68676 | 50.3386 | 84.2333 | 51.5714 | 126.35 | 196.2185 | 578.1286 | 1255.1221
9 | F | SKα+ | 35 | 18.22 | 0.68035 | 50.8127 | 85.0267 | 52.0571 | 127.54 | 198.0665 | 583.5736 | 1266.9432
9 | F | SKα+2 | 30 | 18.2 | 0.6811 | 50.757 | 84.9333 | 52 | 127.4 | 197.8491 | 582.933 | 1265.5524
10 | Ne | Kα1,2 | 100 | 14.61 | 0.84846 | 40.745 | 68.18 | 41.7429 | 102.27 | 158.8228 | 467.9478 | 1015.9187
10 | Ne | AK |  | 14.3018 | 0.86674 | 39.8855 | 66.7417 | 40.8623 | 100.1126 | 155.4725 | 458.0764 | 994.4878
11 | Na | Kα1,2 | 100 | 11.9101 | 1.0408 | 33.2154 | 55.5805 | 34.0289 | 83.3707 | 129.4727 | 381.472 | 828.1789
11 | Na | Kβ | 5 | 11.575 | 1.0709 | 32.2809 | 54.0167 | 33.0714 | 81.025 | 125.8299 | 370.739 | 804.8774
11 | Na | Kβ1 | 5 | 11.6174 | 1.067 | 32.3992 | 54.2146 | 33.1926 | 81.3219 | 126.291 | 372.0976 | 807.8272
11 | Na | AK |  | 11.569 | 1.0715 | 32.2641 | 53.9887 | 33.0543 | 80.983 | 125.7646 | 370.5468 | 804.4602
11 | Na | SKα+ | 3 | 11.837 | 1.0472 | 33.0116 | 55.2393 | 33.82 | 82.859 | 128.678 | 379.1306 | 823.0958
11 | Na | SKα3 | 10 | 11.805 | 1.0501 | 32.9223 | 55.09 | 33.7286 | 82.635 | 128.3302 | 378.1057 | 820.8707
11 | Na | SKα4 | 10 | 11.786 | 1.0518 | 32.8693 | 55.0013 | 33.6743 | 82.502 | 128.1236 | 377.4971 | 819.5495
11 | Na | SKα5 | 2 | 11.717 | 1.0579 | 32.6769 | 54.6793 | 33.4771 | 82.019 | 127.3735 | 375.2871 | 814.7515
11 | Na | SKα6 | 1 | 11.686 | 1.0608 | 32.5904 | 54.5347 | 33.3886 | 81.802 | 127.0365 | 374.2942 | 812.5959
12 | Mg | Kα1,2 | 100 | 9.89 | 1.2534 | 27.5817 | 46.1533 | 28.2571 | 69.23 | 107.5125 | 316.7696 | 687.7095
12 | Mg | Kβ | 5 | 9.521 | 1.302 | 26.5526 | 44.4313 | 27.2029 | 66.647 | 103.5012 | 304.9508 | 662.0508
12 | Mg | Kβ1 | 5 | 9.5698 | 1.2953 | 26.6887 | 44.6591 | 27.3423 | 66.9886 | 104.0317 | 306.5138 | 665.4442
12 | Mg | AK |  | 9.5122 | 1.3032 | 26.528 | 44.3903 | 27.1777 | 66.5854 | 103.4055 | 304.669 | 661.4389
12 | Mg | SKα+ | 2 | 9.8478 | 1.2588 | 27.4641 | 45.9566 | 28.1367 | 68.935 | 107.0543 | 315.4196 | 684.7786
12 | Mg | SKα3 | 8 | 9.8238 | 1.2618 | 27.3971 | 45.8444 | 28.068 | 68.7666 | 106.7929 | 314.6493 | 683.1063
12 | Mg | SKα4 | 8 | 9.8078 | 1.2639 | 27.3523 | 45.7696 | 28.0222 | 68.6544 | 106.6186 | 314.1358 | 681.9916
12 | Mg | SKα5 |  | 9.7537 | 1.2709 | 27.2014 | 45.5171 | 27.8676 | 68.2756 | 106.0304 | 312.4027 | 678.229
12 | Mg | SKα6 |  | 9.7276 | 1.2743 | 27.1288 | 45.3955 | 27.7932 | 68.0933 | 105.7472 | 311.5684 | 676.4176
12 | Mg | SKβ+ |  | 9.6665 | 1.2824 | 26.9583 | 45.1103 | 27.6185 | 67.6654 | 105.0828 | 309.6108 | 672.1676
13 | Al | Kα1,2 | 150 | 8.3401 | 1.4863 | 23.2593 | 38.9206 | 23.8289 | 58.3809 | 90.6641 | 267.1284 | 579.938
13 | Al | Kα1 | 100 | 8.3393 | 1.4864 | 23.2571 | 38.9169 | 23.8267 | 58.3754 | 90.6556 | 267.1031 | 579.8831
13 | Al | Kα2 | 50 | 8.3417 | 1.486 | 23.2638 | 38.9281 | 23.8335 | 58.3921 | 90.6815 | 267.1796 | 580.0493
13 | Al | Kβ | 5 | 7.96 | 1.5573 | 22.1992 | 37.1467 | 22.7429 | 55.72 | 86.5318 | 254.9531 | 553.5054
13 | Al | Kβ1 | 5 | 7.9819 | 1.553 | 22.2603 | 37.2489 | 22.8054 | 55.8733 | 86.7699 | 255.6545 | 555.0282
13 | Al | AK |  | 7.9481 | 1.5596 | 22.166 | 37.0911 | 22.7089 | 55.6367 | 86.4025 | 254.572 | 552.6779
13 | Al | Al1 |  | 142.5 | 0.086989 | 397.4104 | 665 | 407.1429 | 997.5 | 1549.0935 | 4564.173 | 9908.8584
13 | Al | SKα+ | 2 | 8.3047 | 1.4926 | 23.1606 | 38.7555 | 23.7278 | 58.1332 | 90.2794 | 265.9949 | 577.4771
13 | Al | SKα3 | 8 | 8.2867 | 1.4959 | 23.1103 | 38.6713 | 23.6763 | 58.0069 | 90.0833 | 265.4171 | 576.2227
13 | Al | SKα4 | 4 | 8.2707 | 1.4988 | 23.0656 | 38.5965 | 23.6305 | 57.8947 | 89.9091 | 264.9036 | 575.1081
13 | Al | SKα5 |  | 8.2286 | 1.5065 | 22.9483 | 38.4001 | 23.5103 | 57.6002 | 89.4517 | 263.5562 | 572.1827
13 | Al | SKα6 |  | 8.2075 | 1.5103 | 22.8894 | 38.3017 | 23.45 | 57.4525 | 89.2223 | 262.8803 | 570.7155
13 | Al | SKβ+ |  | 80.663 | 0.15368 | 224.9566 | 376.4273 | 230.4657 | 564.641 | 876.8739 | 2583.5781 | 5608.9701
14 | Si | Kα1,2 | 150 | 7.1262 | 1.7395 | 19.874 | 33.2558 | 20.3607 | 49.8837 | 77.4682 | 228.2484 | 495.5291
14 | Si | Kα1 | 100 | 7.1254 | 1.7397 | 19.8717 | 33.252 | 20.3583 | 49.8779 | 77.4592 | 228.2221 | 495.4721
14 | Si | Kα2 | 50 | 7.1279 | 1.7391 | 19.8786 | 33.2636 | 20.3655 | 49.8954 | 77.4863 | 228.3019 | 495.6453
14 | Si | Kβ | 5 | 6.753 | 1.8356 | 18.8331 | 31.514 | 19.2943 | 47.271 | 73.4107 | 216.2938 | 469.5756
14 | Si | Kβ1 | 5 | 6.778 | 1.8289 | 18.9028 | 31.6307 | 19.3657 | 47.446 | 73.6825 | 217.0945 | 471.314
14 | Si | AK |  | 6.738 | 1.8397 | 18.7912 | 31.444 | 19.2514 | 47.166 | 73.2477 | 215.8133 | 468.5325
14 | Si | L2,3-M | 100 | 135.5 | 0.091483 | 377.8884 | 632.3333 | 387.1429 | 948.5 | 1472.9976 | 4339.968 | 9422.1074
14 | Si | Al2,3 |  | 123 | 0.10078 | 343.0279 | 574 | 351.4286 | 861 | 1337.1122 | 3939.6019 | 8552.9093
14 | Si | SKα+ |  | 7.0943 | 1.7473 | 19.7849 | 33.1067 | 20.2694 | 49.6601 | 77.1209 | 227.2253 | 493.3082
14 | Si | SKα3 | 6 | 7.0768 | 1.7516 | 19.736 | 33.0249 | 20.2193 | 49.5374 | 76.9304 | 226.6639 | 492.0892
14 | Si | SKα4 | 3 | 7.0665 | 1.7542 | 19.7075 | 32.9772 | 20.1901 | 49.4658 | 76.8192 | 226.3362 | 491.3779
14 | Si | SKα5 |  | 7.0296 | 1.7634 | 19.6045 | 32.8048 | 20.0846 | 49.2072 | 76.4176 | 225.1531 | 488.8092
14 | Si | SKα6 |  | 7.02 | 1.7658 | 19.5777 | 32.76 | 20.0571 | 49.14 | 76.3132 | 224.8456 | 488.1417
14 | Si | SKβ+ |  | 6.8157 | 1.8187 | 19.0079 | 31.8066 | 19.4734 | 47.7099 | 74.0923 | 218.302 | 473.9355
15 | P | Kα1,2 | 150 | 6.158 | 2.013 | 17.1737 | 28.7373 | 17.5943 | 43.106 | 66.9426 | 197.2363 | 428.2018
15 | P | Kα1 | 100 | 6.157 | 2.0133 | 17.1709 | 28.7327 | 17.5914 | 43.099 | 66.9317 | 197.2043 | 428.1322
15 | P | Kα2 | 50 | 6.16 | 2.0123 | 17.1793 | 28.7467 | 17.6 | 43.12 | 66.9643 | 197.3004 | 428.3408
15 | P | Kβ | 5 | 5.796 | 2.1387 | 16.1641 | 27.048 | 16.56 | 40.572 | 63.0073 | 185.6417 | 403.0298
15 | P | Kβ1 | 5 | 5.8038 | 2.1358 | 16.1859 | 27.0844 | 16.5823 | 40.6266 | 63.0921 | 185.8916 | 403.5722
15 | P | AK |  | 5.784 | 2.1432 | 16.1307 | 26.992 | 16.5257 | 40.488 | 62.8769 | 185.2574 | 402.1953
15 | P | L2,3-M | 100 | 103.8 | 0.11942 | 289.4821 | 484.4 | 296.5714 | 726.6 | 1128.3923 | 3324.6397 | 7217.821
15 | P | Al2,3 |  | 94 | 0.13187 | 262.1514 | 438.6667 | 268.5714 | 658 | 1021.8581 | 3010.7527 | 6536.3697
15 | P | SKα+ |  | 6.131 | 2.0219 | 17.0984 | 28.6113 | 17.5171 | 42.917 | 66.6491 | 196.3715 | 426.3243
15 | P | SKα3 | 5 | 6.1166 | 2.0266 | 17.0583 | 28.5443 | 17.4761 | 42.8164 | 66.4929 | 195.9113 | 425.3251
15 | P | SKα4 | 5 | 6.1088 | 2.0292 | 17.0365 | 28.5078 | 17.4537 | 42.7617 | 66.4078 | 195.6608 | 424.7813
15 | P | SKα5 |  | 6.0753 | 2.0404 | 16.9431 | 28.3514 | 17.358 | 42.5271 | 66.0436 | 194.5875 | 422.4511
15 | P | SKα6 |  | 6.0632 | 2.0445 | 16.9093 | 28.2949 | 17.3234 | 42.4424 | 65.912 | 194.2 | 421.6098
15 | P | SKβ+ |  | 5.8377 | 2.1234 | 16.2804 | 27.2426 | 16.6791 | 40.8639 | 63.4607 | 186.9774 | 405.9294
16 | S | Kα1,2 | 150 | 5.3731 | 2.3071 | 14.9847 | 25.0744 | 15.3517 | 37.6116 | 58.41 | 172.0962 | 373.6224
16 | S | Kα1 | 100 | 5.3722 | 2.3075 | 14.9821 | 25.0701 | 15.349 | 37.6051 | 58.3998 | 172.0664 | 373.5577
16 | S | Kα2 | 50 | 5.375 | 2.3062 | 14.9899 | 25.0831 | 15.357 | 37.6247 | 58.4303 | 172.1561 | 373.7524
16 | S | Kβ1 | 7 | 5.0316 | 2.4636 | 14.0324 | 23.4808 | 14.376 | 35.2212 | 54.6977 | 161.1585 | 349.8766
16 | S | KβX | 7 | 5.0233 | 2.4677 | 14.0092 | 23.4421 | 14.3523 | 35.1631 | 54.6074 | 160.8927 | 349.2994
16 | S | AK |  | 5.0185 | 2.4701 | 13.9958 | 23.4197 | 14.3386 | 35.1295 | 54.5553 | 160.739 | 348.9657
16 | S | Lι,N | 100 | 83.4 | 0.14863 | 232.5896 | 389.2 | 238.2857 | 583.8 | 906.6273 | 2671.2423 | 5799.2897
16 | S | SKα+ |  | 5.3533 | 2.3156 | 14.9295 | 24.9821 | 15.2951 | 37.4731 | 58.1948 | 171.4624 | 372.2463
16 | S | SKα3 | 45 | 5.3408 | 2.321 | 14.8946 | 24.9236 | 15.2593 | 37.3854 | 58.0586 | 171.061 | 371.375
16 | S | SKα4 | 45 | 5.3342 | 2.3239 | 14.8761 | 24.8927 | 15.2404 | 37.3391 | 57.9866 | 170.849 | 370.9146
17 | Cl | Kα1,2 | 150 | 4.7288 | 2.6214 | 13.1878 | 22.0676 | 13.5108 | 33.1014 | 51.4057 | 151.4591 | 328.819
17 | Cl | Kα1 | 100 | 4.7278 | 2.6219 | 13.1851 | 22.0631 | 13.508 | 33.0946 | 51.3951 | 151.428 | 328.7516
17 | Cl | Kα2 | 50 | 4.7307 | 2.6203 | 13.1932 | 22.0766 | 13.5163 | 33.1149 | 51.4266 | 151.5209 | 328.9532
17 | Cl | Kβ | 8 | 4.4034 | 2.8151 | 12.2804 | 20.5492 | 12.5811 | 30.8238 | 47.8686 | 141.0377 | 306.1942
17 | Cl | AK |  | 4.3971 | 2.8191 | 12.2628 | 20.5198 | 12.5631 | 30.7797 | 47.8001 | 140.836 | 305.7561
17 | Cl | Lι | 100 | 67.9 | 0.18256 | 189.3625 | 316.8667 | 194 | 475.3 | 738.1294 | 2174.7884 | 4721.4841
17 | Cl | Lη | 100 | 67.33 | 0.18411 | 187.7729 | 314.2067 | 192.3714 | 471.31 | 731.9331 | 2156.5317 | 4681.8487
17 | Cl | SKα3 | 4 | 4.711 | 2.6313 | 13.1382 | 21.9847 | 13.46 | 32.977 | 51.2125 | 150.89 | 327.5834
17 | Cl | SKα4 | 4 | 4.6957 | 2.6399 | 13.0955 | 21.9131 | 13.4162 | 32.8697 | 51.0458 | 150.3989 | 326.5174
18 | Ar | Kα1,2 | 150 | 4.1928 | 2.9565 | 11.693 | 19.5663 | 11.9794 | 29.3495 | 45.579 | 134.2917 | 291.5485
18 | Ar | Kα1 | 100 | 4.1918 | 2.9572 | 11.6903 | 19.5617 | 11.9766 | 29.3426 | 45.5684 | 134.2604 | 291.4804
18 | Ar | Kα2 | 50 | 4.1947 | 2.9551 | 11.6985 | 19.5755 | 11.985 | 29.3632 | 45.6003 | 134.3545 | 291.6848
18 | Ar | Kβ1,3 | 15 | 3.886 | 3.1899 | 10.8375 | 18.1347 | 11.1029 | 27.202 | 42.2441 | 124.4658 | 270.2163
18 | Ar | AK |  | 3.8709 | 3.2024 | 10.7953 | 18.0642 | 11.0597 | 27.0963 | 42.0799 | 123.9822 | 269.1663
18 | Ar | Lι | 100 | 56.3 | 0.22018 | 157.012 | 262.7333 | 160.8571 | 394.1 | 612.0278 | 1803.2487 | 3914.8683
18 | Ar | Lη | 100 | 55.9 | 0.22175 | 155.8964 | 260.8667 | 159.7143 | 391.3 | 607.6795 | 1790.437 | 3887.0539
19 | K | Kα1,2 | 150 | 3.7424 | 3.3123 | 10.4371 | 17.4647 | 10.6927 | 26.197 | 40.6833 | 119.8674 | 260.233
19 | K | Kα1 | 100 | 3.7414 | 3.3132 | 10.4342 | 17.4599 | 10.6897 | 26.1898 | 40.6721 | 119.8344 | 260.1614
19 | K | Kα2 | 50 | 3.7445 | 3.3105 | 10.4428 | 17.4743 | 10.6986 | 26.2115 | 40.7058 | 119.9337 | 260.377
19 | K | Kβ1,3 | 15 | 3.4539 | 3.589 | 9.6324 | 16.1182 | 9.8683 | 24.1773 | 37.5468 | 110.6259 | 240.1699
19 | K | Kβ5 |  | 3.4413 | 3.6021 | 9.5973 | 16.0594 | 9.8323 | 24.0891 | 37.4098 | 110.2224 | 239.2937
19 | K | AK |  | 3.4365 | 3.6072 | 9.5839 | 16.037 | 9.8186 | 24.0555 | 37.3576 | 110.0686 | 238.9599
19 | K | Lι | 100 | 47.74 | 0.25966 | 133.1394 | 222.7867 | 136.4 | 334.18 | 518.9735 | 1529.078 | 3319.6414
19 | K | Lη | 100 | 47.24 | 0.2624 | 131.745 | 220.4533 | 134.9714 | 330.68 | 513.5381 | 1513.0634 | 3284.8735
19 | K | Al2,3 |  | 42.1 | 0.29444 | 117.4104 | 196.4667 | 120.2857 | 294.7 | 457.662 | 1348.4329 | 2927.4592
19 | K | SKα3 | 3 | 3.7206 | 3.3317 | 10.3762 | 17.3628 | 10.6303 | 26.0442 | 40.446 | 119.1682 | 258.7151
19 | K | SKα4 | 3 | 3.7165 | 3.3354 | 10.3647 | 17.3436 | 10.6185 | 26.0154 | 40.4013 | 119.0365 | 258.4293
20 | Ca | Kα1,2 | 150 | 3.3595 | 3.6899 | 9.3691 | 15.6776 | 9.5985 | 23.5164 | 36.5203 | 107.6017 | 233.6043
20 | Ca | Kα1 | 100 | 3.3584 | 3.6911 | 9.366 | 15.6725 | 9.5954 | 23.5087 | 36.5085 | 107.5668 | 233.5285
20 | Ca | Kα2 | 50 | 3.3617 | 3.6875 | 9.3751 | 15.6877 | 9.6047 | 23.5316 | 36.544 | 107.6716 | 233.7559
20 | Ca | Kβ1,3 | 15 | 3.0897 | 4.012 | 8.6167 | 14.4186 | 8.8277 | 21.6279 | 33.5876 | 98.9609 | 214.8449
20 | Ca | Kβ5 |  | 3.0746 | 4.0317 | 8.5746 | 14.3481 | 8.7846 | 21.5222 | 33.4235 | 98.4772 | 213.7949
20 | Ca | AK |  | 3.0703 | 4.0374 | 8.5626 | 14.3281 | 8.7723 | 21.4921 | 33.3767 | 98.3395 | 213.4959
20 | Ca | Lα1,2 | 100 | 36.33 | 0.34121 | 101.3187 | 169.54 | 103.8 | 254.31 | 394.9373 | 1163.6239 | 2526.2374
20 | Ca | Lβ1 | 10 | 35.94 | 0.34491 | 100.2311 | 167.72 | 102.6857 | 251.58 | 390.6977 | 1151.1325 | 2499.1184
20 | Ca | Lι | 1 | 40.96 | 0.30264 | 114.2311 | 191.1467 | 117.0286 | 286.72 | 445.2692 | 1311.9195 | 2848.1883
20 | Ca | Lη | 1 | 40.46 | 0.30638 | 112.8367 | 188.8133 | 115.6 | 283.22 | 439.8338 | 1295.9048 | 2813.4204
20 | Ca | Al2 |  | 35.13 | 0.35286 | 97.9721 | 163.94 | 100.3714 | 245.91 | 381.8923 | 1125.1887 | 2442.7943
20 | Ca | Al2,3 |  | 35.63 | 0.34791 | 99.3665 | 166.2733 | 101.8 | 249.41 | 387.3277 | 1141.2034 | 2477.5623
20 | Ca | Al3 |  | 35.49 | 0.34928 | 98.9761 | 165.62 | 101.4 | 248.43 | 385.8058 | 1136.7193 | 2467.8273
20 | Ca | SKα3 | 2 | 3.3401 | 3.7112 | 9.3151 | 15.5873 | 9.5432 | 23.3809 | 36.31 | 106.982 | 232.2588
20 | Ca | SKα4 | 2 | 3.3368 | 3.7149 | 9.3059 | 15.5719 | 9.5338 | 23.3578 | 36.2741 | 106.8763 | 232.0293
21 | Sc | Kα1,2 | 150 | 3.032 | 4.0884 | 8.4558 | 14.1493 | 8.6629 | 21.224 | 32.9604 | 97.1128 | 210.8327
21 | Sc | Kα1 | 100 | 3.0309 | 4.0899 | 8.4527 | 14.1442 | 8.6597 | 21.2163 | 32.9484 | 97.0776 | 210.7562
21 | Sc | Kα2 | 50 | 3.0342 | 4.0854 | 8.4619 | 14.1596 | 8.6691 | 21.2394 | 32.9843 | 97.1833 | 210.9857
21 | Sc | Kβ1,3 | 20 | 2.7796 | 4.4596 | 7.7519 | 12.9715 | 7.9417 | 19.4572 | 30.2166 | 89.0286 | 193.2818
21 | Sc | Kβ5 |  | 2.7634 | 4.4858 | 7.7067 | 12.8959 | 7.8954 | 19.3438 | 30.0405 | 88.5097 | 192.1554
21 | Sc | AK |  | 2.762 | 4.4881 | 7.7028 | 12.8893 | 7.8914 | 19.334 | 30.0252 | 88.4649 | 192.058
21 | Sc | Lα1,2 | 100 | 31.35 | 0.39541 | 87.4303 | 146.3 | 89.5714 | 219.45 | 340.8006 | 1004.1181 | 2179.9488
21 | Sc | Lβ1 | 10 | 31.02 | 0.39961 | 86.51 | 144.76 | 88.6286 | 217.14 | 337.2132 | 993.5484 | 2157.002
21 | Sc | Lι | 1 | 35.59 | 0.3483 | 99.255 | 166.0867 | 101.6857 | 249.13 | 386.8929 | 1139.9222 | 2474.7808
21 | Sc | Lη | 1 | 35.13 | 0.35286 | 97.9721 | 163.94 | 100.3714 | 245.91 | 381.8923 | 1125.1887 | 2442.7943
22 | Ti | Kα1,2 | 150 | 2.7497 | 4.5081 | 7.6686 | 12.8321 | 7.8564 | 19.2481 | 29.8919 | 88.0719 | 191.2048
22 | Ti | Kα1 | 100 | 2.7485 | 4.5101 | 7.6652 | 12.8264 | 7.8529 | 19.2396 | 29.8786 | 88.0328 | 191.12
22 | Ti | Kα2 | 50 | 2.7522 | 4.5041 | 7.6753 | 12.8434 | 7.8633 | 19.2651 | 29.9183 | 88.1497 | 191.3738
22 | Ti | Kβ1,3 | 20 | 2.5139 | 4.931 | 7.0109 | 11.7316 | 7.1826 | 17.5974 | 27.3283 | 80.5187 | 174.8069
22 | Ti | Kβ5 |  | 2.4985 | 4.9614 | 6.9679 | 11.6597 | 7.1386 | 17.4895 | 27.1608 | 80.0252 | 173.7353
22 | Ti | AK |  | 2.4973 | 4.9638 | 6.9646 | 11.6541 | 7.1351 | 17.4811 | 27.1477 | 79.9867 | 173.6519
22 | Ti | Lα1,2 | 100 | 27.42 | 0.45208 | 76.4701 | 127.96 | 78.3429 | 191.94 | 298.0782 | 878.243 | 1906.673
22 | Ti | Lβ1 | 10 | 27.05 | 0.45826 | 75.4382 | 126.2333 | 77.2857 | 189.35 | 294.056 | 866.3921 | 1880.9447
22 | Ti | Lι | 1 | 31.36 | 0.39528 | 87.4582 | 146.3467 | 89.6 | 219.52 | 340.9093 | 1004.4383 | 2180.6442
22 | Ti | Lη | 1 | 30.89 | 0.40129 | 86.1474 | 144.1533 | 88.2571 | 216.23 | 335.8 | 989.3846 | 2147.9624
22 | Ti | Al2,3 |  | 27.29 | 0.45423 | 76.1076 | 127.3533 | 77.9714 | 191.03 | 296.665 | 874.0792 | 1897.6333
23 | V | Kα1,2 | 150 | 2.5048 | 4.9488 | 6.9856 | 11.6892 | 7.1567 | 17.5338 | 27.2296 | 80.2279 | 174.1755
23 | V | Kα1 | 100 | 2.5036 | 4.9513 | 6.982 | 11.6833 | 7.153 | 17.5249 | 27.2158 | 80.1872 | 174.0872
23 | V | Kα2 | 50 | 2.5074 | 4.9438 | 6.9927 | 11.7011 | 7.1639 | 17.5517 | 27.2573 | 80.3096 | 174.3528
23 | V | Kβ1,3 | 20 | 2.2844 | 5.4264 | 6.3708 | 10.6605 | 6.5269 | 15.9908 | 24.8333 | 73.1677 | 158.8477
23 | V | Kβ5 |  | 2.2695 | 5.462 | 6.3293 | 10.591 | 6.4843 | 15.8865 | 24.6714 | 72.6905 | 157.8116
23 | V | AK |  | 2.2691 | 5.463 | 6.3282 | 10.5891 | 6.4831 | 15.8837 | 24.667 | 72.6776 | 157.7838
23 | V | Lα1,2 | 100 | 24.25 | 0.51118 | 67.6295 | 113.1667 | 69.2857 | 169.75 | 263.6177 | 776.7101 | 1686.2443
23 | V | Lβ1 | 10 | 23.88 | 0.5191 | 66.5976 | 111.44 | 68.2286 | 167.16 | 259.5954 | 764.8593 | 1660.5161
23 | V | Lι | 1 | 27.77 | 0.44638 | 77.4462 | 129.5933 | 79.3429 | 194.39 | 301.883 | 889.4532 | 1931.0105
23 | V | Lη | 1 | 27.34 | 0.4534 | 76.247 | 127.5867 | 78.1143 | 191.38 | 297.2085 | 875.6806 | 1901.1101
24 | Cr | Kα1,2 | 150 | 2.291 | 5.4107 | 6.3892 | 10.6913 | 6.5457 | 16.037 | 24.9051 | 73.3791 | 159.3066
24 | Cr | Kα1 | 100 | 2.2897 | 5.4138 | 6.3856 | 10.6853 | 6.542 | 16.0279 | 24.8909 | 73.3375 | 159.2162
24 | Cr | Kα2 | 50 | 2.2936 | 5.4046 | 6.3965 | 10.7035 | 6.5532 | 16.0553 | 24.9334 | 73.4627 | 159.4881
24 | Cr | Kβ1,3 | 18 | 2.0849 | 5.9457 | 5.8144 | 9.7294 | 5.9568 | 14.5941 | 22.6643 | 66.7769 | 144.9732
24 | Cr | Kβ5 |  | 2.0709 | 5.9858 | 5.7754 | 9.6642 | 5.9169 | 14.4963 | 22.5124 | 66.3294 | 144.0018
24 | Cr | AK |  | 2.0702 | 5.9878 | 5.7735 | 9.6609 | 5.9149 | 14.4914 | 22.5048 | 66.307 | 143.9531
24 | Cr | Lα1,2 | 100 | 21.69 | 0.57151 | 60.49 | 101.22 | 61.9714 | 151.83 | 235.7883 | 694.7152 | 1508.2325
24 | Cr | Lβ1 | 20 | 21.27 | 0.58279 | 59.3187 | 99.26 | 60.7714 | 148.89 | 231.2226 | 681.2629 | 1479.0275
24 | Cr | Lι | 1 | 24.78 | 0.50024 | 69.1076 | 115.64 | 70.8 | 173.46 | 269.3792 | 793.6857 | 1723.0983
24 | Cr | Lη | 1 | 24.3 | 0.51012 | 67.7689 | 113.4 | 69.4286 | 170.1 | 264.1612 | 778.3116 | 1689.7211
24 | Cr | Al1 |  | 16.7 | 0.74228 | 46.5737 | 77.9333 | 47.7143 | 116.9 | 181.5429 | 534.889 | 1161.2487
24 | Cr | Al2 |  | 17.9 | 0.69251 | 49.9203 | 83.5333 | 51.1429 | 125.3 | 194.5879 | 573.3242 | 1244.6917
24 | Cr | Al3 |  | 20.7 | 0.59884 | 57.7291 | 96.6 | 59.1429 | 144.9 | 225.0262 | 663.0062 | 1439.3921
25 | Mn | Kα1,2 | 150 | 2.1031 | 5.894 | 5.8653 | 9.8147 | 6.009 | 14.722 | 22.8629 | 67.3621 | 146.2436
25 | Mn | Kα1 | 100 | 2.1018 | 5.8977 | 5.8616 | 9.8085 | 6.0052 | 14.7127 | 22.8485 | 67.3198 | 146.1518
25 | Mn | Kα2 | 50 | 2.1058 | 5.8867 | 5.8727 | 9.827 | 6.0165 | 14.7405 | 22.8916 | 67.4466 | 146.4272
25 | Mn | Kβ1,3 | 20 | 1.9102 | 6.4893 | 5.3273 | 8.9143 | 5.4577 | 13.3715 | 20.7656 | 61.1827 | 132.8281
25 | Mn | Kβ5 |  | 1.8971 | 6.5342 | 5.2907 | 8.8531 | 5.4203 | 13.2797 | 20.6231 | 60.7628 | 131.9165
25 | Mn | AK |  | 1.8964 | 6.5366 | 5.2888 | 8.8499 | 5.4183 | 13.2748 | 20.6154 | 60.7403 | 131.8678
25 | Mn | Lα1,2 | 100 | 19.48 | 0.63634 | 54.3267 | 90.9067 | 55.6571 | 136.36 | 211.7638 | 623.9305 | 1354.5583
25 | Mn | Lβ1 | 30 | 19.11 | 0.64867 | 53.2948 | 89.18 | 54.6 | 133.77 | 207.7416 | 612.0796 | 1328.8301
25 | Mn | Lι | 2 | 22.29 | 0.55612 | 62.1633 | 104.02 | 63.6857 | 156.03 | 242.3108 | 713.9327 | 1549.9541
25 | Mn | Lη | 1 | 21.85 | 0.56732 | 60.9363 | 101.9667 | 62.4286 | 152.95 | 237.5277 | 699.8399 | 1519.3583
26 | Fe | Kα1,2 | 150 | 1.9373 | 6.3984 | 5.403 | 9.041 | 5.5353 | 13.5614 | 21.0606 | 62.0519 | 134.7153
26 | Fe | Kα1 | 100 | 1.936 | 6.4028 | 5.3993 | 9.0349 | 5.5315 | 13.5523 | 21.0464 | 62.01 | 134.6242
26 | Fe | Kα2 | 50 | 1.94 | 6.3898 | 5.4103 | 9.0532 | 5.5428 | 13.5799 | 21.0892 | 62.1362 | 134.8982
26 | Fe | Kβ1,3 | 20 | 1.7566 | 7.0568 | 4.8989 | 8.1975 | 5.0189 | 12.2963 | 19.0958 | 56.263 | 122.1474
26 | Fe | Kβ5 |  | 1.7442 | 7.107 | 4.8643 | 8.1396 | 4.9834 | 12.2094 | 18.9609 | 55.8655 | 121.2844
26 | Fe | AK |  | 1.7435 | 7.1098 | 4.8624 | 8.1363 | 4.9814 | 12.2045 | 18.9533 | 55.8431 | 121.2358
26 | Fe | Lα1,2 | 100 | 17.59 | 0.70472 | 49.0558 | 82.0867 | 50.2571 | 123.13 | 191.2179 | 563.3951 | 1223.1356
26 | Fe | Lβ1 | 20 | 17.26 | 0.71819 | 48.1355 | 80.5467 | 49.3143 | 120.82 | 187.6305 | 552.8254 | 1200.1887
26 | Fe | Lι | 8 | 20.16 | 0.61488 | 56.2231 | 94.08 | 57.6 | 141.12 | 219.156 | 645.7104 | 1401.8427
26 | Fe | Lη | 2 | 19.75 | 0.62765 | 55.0797 | 92.1667 | 56.4286 | 138.25 | 214.6989 | 632.5784 | 1373.333
26 | Fe | Al2 |  | 17.202 | 0.72061 | 47.9737 | 80.276 | 49.1486 | 120.414 | 187 | 550.9677 | 1196.1557
26 | Fe | Al3 |  | 17.525 | 0.70733 | 48.8745 | 81.7833 | 50.0714 | 122.675 | 190.5113 | 561.3132 | 1218.6157
27 | Co | Kα1,2 | 150 | 1.7903 | 6.9241 | 4.9928 | 8.3545 | 5.115 | 12.5318 | 19.4616 | 57.3407 | 124.4872
27 | Co | Kα1 | 100 | 1.789 | 6.9292 | 4.9891 | 8.3485 | 5.1113 | 12.5227 | 19.4475 | 57.2991 | 124.3969
27 | Co | Kα2 | 50 | 1.7929 | 6.9141 | 5 | 8.3666 | 5.1224 | 12.55 | 19.4898 | 57.4237 | 124.6673
27 | Co | Kβ1,3 | 20 | 1.6208 | 7.6481 | 4.5201 | 7.5637 | 4.6308 | 11.3455 | 17.6193 | 51.9127 | 112.703
27 | Co | Kβ5 |  | 1.6089 | 7.7046 | 4.487 | 7.5082 | 4.5969 | 11.2623 | 17.4901 | 51.5319 | 111.8762
27 | Co | AK |  | 1.6082 | 7.708 | 4.485 | 7.5049 | 4.5949 | 11.2574 | 17.4825 | 51.5095 | 111.8276
27 | Co | Lα1,2 | 100 | 15.972 | 0.77611 | 44.5434 | 74.536 | 45.6343 | 111.804 | 173.6289 | 511.5717 | 1110.6266
27 | Co | Lβ1 | 18 | 15.666 | 0.79127 | 43.69 | 73.108 | 44.76 | 109.662 | 170.3024 | 501.7708 | 1089.3486
27 | Co | Lι | 9 | 18.32 | 0.67664 | 51.0916 | 85.4933 | 52.3429 | 128.24 | 199.1536 | 586.7765 | 1273.8967
27 | Co | Lη | 2 | 17.87 | 0.69368 | 49.8367 | 83.3933 | 51.0571 | 125.09 | 194.2618 | 572.3633 | 1242.6056
27 | Co | Al2 |  | 15.618 | 0.7937 | 43.5562 | 72.884 | 44.6229 | 109.326 | 169.7806 | 500.2334 | 1086.0109
27 | Co | Al3 |  | 15.915 | 0.77889 | 44.3845 | 74.27 | 45.4714 | 111.405 | 173.0093 | 509.7461 | 1106.663
28 | Ni | Kα1,2 | 150 | 1.6592 | 7.4711 | 4.6272 | 7.7429 | 4.7405 | 11.6143 | 18.0368 | 53.1427 | 115.3732
28 | Ni | Kα1 | 100 | 1.6579 | 7.4769 | 4.6237 | 7.7369 | 4.7369 | 11.6054 | 18.0229 | 53.1017 | 115.2842
28 | Ni | Kα2 | 50 | 1.6618 | 7.4596 | 4.6344 | 7.7548 | 4.7479 | 11.6323 | 18.0646 | 53.2247 | 115.5512
28 | Ni | Kβ1,3 | 20 | 1.5001 | 8.2633 | 4.1836 | 7.0006 | 4.2861 | 10.5009 | 16.3077 | 48.0481 | 104.3128
28 | Ni | Kβ5 |  | 1.4886 | 8.3273 | 4.1515 | 6.9468 | 4.2531 | 10.4202 | 16.1823 | 47.6788 | 103.5111
28 | Ni | AK |  | 1.4881 | 8.3301 | 4.1501 | 6.9445 | 4.2517 | 10.4167 | 16.1769 | 47.6628 | 103.4763
28 | Ni | Lα1,2 | 100 | 14.561 | 0.85132 | 40.6084 | 67.9513 | 41.6029 | 101.927 | 158.2902 | 466.3784 | 1012.5115
28 | Ni | Lβ1 | 21 | 14.271 | 0.86861 | 39.7996 | 66.598 | 40.7743 | 99.897 | 155.1376 | 457.0899 | 992.3461
28 | Ni | Lι | 8 | 16.71 | 0.74183 | 46.6016 | 77.98 | 47.7429 | 116.97 | 181.6516 | 535.2093 | 1161.944
28 | Ni | Lη | 3 | 16.33 | 0.75909 | 45.5418 | 76.2067 | 46.6571 | 114.31 | 177.5207 | 523.0382 | 1135.5204
28 | Ni | Al2 |  | 14.242 | 0.87038 | 39.7187 | 66.4627 | 40.6914 | 99.694 | 154.8224 | 456.1611 | 990.3296
28 | Ni | Al3 |  | 14.525 | 0.85343 | 40.508 | 67.7833 | 41.5 | 101.675 | 157.8988 | 465.2253 | 1010.0082
29 | Cu | Kα1,2 | 150 | 1.5418 | 8.0397 | 4.3 | 7.1953 | 4.4053 | 10.7929 | 16.7611 | 49.384 | 107.2132
29 | Cu | Kα1 | 100 | 1.5406 | 8.0464 | 4.2964 | 7.1893 | 4.4016 | 10.7839 | 16.7472 | 49.343 | 107.1241
29 | Cu | Kα2 | 50 | 1.5444 | 8.0265 | 4.3071 | 7.2072 | 4.4125 | 10.8107 | 16.7888 | 49.4657 | 107.3905
29 | Cu | Kβ1,3 | 20 | 1.3922 | 8.9038 | 3.8827 | 6.497 | 3.9778 | 9.7455 | 15.1346 | 44.5918 | 96.8092
29 | Cu | Kβ3 | 6 | 1.3926 | 8.9013 | 3.8837 | 6.4988 | 3.9789 | 9.7482 | 15.1387 | 44.604 | 96.8356
29 | Cu | Kβ5 |  | 1.3811 | 8.9755 | 3.8517 | 6.4451 | 3.946 | 9.6677 | 15.0137 | 44.2356 | 96.036
29 | Cu | AK |  | 1.3806 | 8.9787 | 3.8503 | 6.4428 | 3.9446 | 9.6642 | 15.0083 | 44.2196 | 96.0012
29 | Cu | Lα1,2 | 100 | 13.336 | 0.92951 | 37.192 | 62.2347 | 38.1029 | 93.352 | 144.9734 | 427.1425 | 927.3301
29 | Cu | Lβ1 | 20 | 13.053 | 0.94967 | 36.4028 | 60.914 | 37.2943 | 91.371 | 141.897 | 418.0782 | 907.6514
29 | Cu | Lβ3,4 | 1 | 12.122 | 1.0226 | 33.8064 | 56.5693 | 34.6343 | 84.854 | 131.7762 | 388.259 | 842.9136
29 | Cu | Lι | 5 | 15.3 | 0.8102 | 42.6693 | 71.4 | 43.7143 | 107.1 | 166.3237 | 490.048 | 1063.8985
29 | Cu | Lη | 1 | 14.92 | 0.83083 | 41.6096 | 69.6267 | 42.6286 | 104.44 | 162.1928 | 477.8769 | 1037.4749
29 | Cu | Al2 |  | 13.014 | 0.95251 | 36.294 | 60.732 | 37.1829 | 91.098 | 141.473 | 416.8291 | 904.9395
29 | Cu | Al3 |  | 13.288 | 0.93287 | 37.0582 | 62.0107 | 37.9657 | 93.016 | 144.4516 | 425.6051 | 923.9924
29 | Cu | Am1 |  | 110.6 | 0.11208 | 308.4462 | 516.1333 | 316 | 774.2 | 1202.3139 | 3542.4388 | 7690.6648
29 | Cu | Am2 |  | 159.5 | 0.077718 | 444.8207 | 744.3333 | 455.7143 | 1116.5 | 1733.8976 | 5108.6708 | 11090.9678
30 | Zn | Kα1,2 | 150 | 1.4364 | 8.6297 | 4.006 | 6.7034 | 4.1041 | 10.0551 | 15.6153 | 46.0081 | 99.8841
30 | Zn | Kα1 | 100 | 1.4351 | 8.6374 | 4.0024 | 6.6974 | 4.1004 | 10.046 | 15.6013 | 45.9668 | 99.7944
30 | Zn | Kα2 | 50 | 1.439 | 8.6143 | 4.0131 | 6.7153 | 4.1114 | 10.073 | 15.6431 | 46.0901 | 100.0621
30 | Zn | Kβ1,3 | 20 | 1.2953 | 9.5704 | 3.6123 | 6.0445 | 3.7007 | 9.0668 | 14.0804 | 41.4859 | 90.0663
30 | Zn | Kβ2 |  | 1.2837 | 9.6565 | 3.58 | 5.9906 | 3.6677 | 8.9859 | 13.9549 | 41.116 | 89.2632
30 | Zn | Kβ5 |  | 1.2848 | 9.6482 | 3.5831 | 5.9957 | 3.6709 | 8.9936 | 13.9668 | 41.1512 | 89.3397
30 | Zn | AK |  | 1.2834 | 9.6587 | 3.5792 | 5.9892 | 3.6669 | 8.9838 | 13.9516 | 41.1064 | 89.2423
30 | Zn | Lα1,2 | 100 | 12.254 | 1.0116 | 34.1745 | 57.1853 | 35.0114 | 85.778 | 133.2112 | 392.4868 | 852.0923
30 | Zn | Lβ1 | 26 | 11.983 | 1.0345 | 33.4187 | 55.9207 | 34.2371 | 83.881 | 130.2652 | 383.8069 | 833.2481
30 | Zn | Lβ3,4 | 1 | 11.2 | 1.1068 | 31.2351 | 52.2667 | 32 | 78.4 | 121.7533 | 358.728 | 778.8015
30 | Zn | Lι | 4 | 14.055 | 0.88196 | 39.1972 | 65.59 | 40.1571 | 98.385 | 152.7895 | 450.1716 | 977.3263
30 | Zn | Lη | 2 | 13.7 | 0.90482 | 38.2072 | 63.9333 | 39.1429 | 95.9 | 148.9304 | 438.8012 | 952.6411
30 | Zn | Al1 |  | 10.35 | 1.1977 | 28.8645 | 48.3 | 29.5714 | 72.45 | 112.5131 | 331.5031 | 719.696
30 | Zn | Al2 |  | 11.862 | 1.045 | 33.0813 | 55.356 | 33.8914 | 83.034 | 128.9498 | 379.9314 | 824.8342
30 | Zn | Al3 |  | 12.131 | 1.0218 | 33.8315 | 56.6113 | 34.66 | 84.917 | 131.8741 | 388.5472 | 843.5394
30 | Zn | M2,3M4,5 | 100 | 157 | 0.078955 | 437.8486 | 732.6667 | 448.5714 | 1099 | 1706.7205 | 5028.5976 | 10917.1282
30 | Zn | Am2 |  | 137 | 0.090482 | 382.0717 | 639.3333 | 391.4286 | 959 | 1489.3039 | 4388.0119 | 9526.4112
30 | Zn | Am3 |  | 143.9 | 0.086143 | 401.3147 | 671.5333 | 411.1429 | 1007.3 | 1564.3126 | 4609.014 | 10006.2086
31 | Ga | Kα1,2 | 150 | 1.3414 | 9.2412 | 3.7409 | 6.2598 | 3.8325 | 9.3897 | 14.5819 | 42.9634 | 93.274
31 | Ga | Kα1 | 100 | 1.3401 | 9.2502 | 3.7373 | 6.2537 | 3.8288 | 9.3806 | 14.5678 | 42.9218 | 93.1836
31 | Ga | Kα2 | 50 | 1.344 | 9.2232 | 3.7482 | 6.272 | 3.84 | 9.408 | 14.6104 | 43.0474 | 93.4562
31 | Ga | Kβ1 | 14 | 1.2079 | 10.2625 | 3.3686 | 5.6368 | 3.4511 | 8.4552 | 13.1308 | 38.6879 | 83.9917
31 | Ga | Kβ2 |  | 1.196 | 10.3645 | 3.3355 | 5.5813 | 3.4171 | 8.372 | 13.0015 | 38.307 | 83.1649
31 | Ga | Kβ3 | 7 | 1.2084 | 10.2586 | 3.3699 | 5.639 | 3.4524 | 8.4585 | 13.1358 | 38.7026 | 84.0236
31 | Ga | Kβ5 |  | 1.1981 | 10.3464 | 3.3413 | 5.5911 | 3.4231 | 8.3867 | 13.0243 | 38.3743 | 83.3109
31 | Ga | AK |  | 1.1958 | 10.3663 | 3.3349 | 5.5804 | 3.4166 | 8.3706 | 12.9993 | 38.3006 | 83.151
31 | Ga | Lα1,2 | 100 | 11.292 | 1.0978 | 31.4916 | 52.696 | 32.2629 | 79.044 | 122.7534 | 361.6747 | 785.1988
31 | Ga | Lβ1 | 35 | 11.023 | 1.1246 | 30.7414 | 51.4407 | 31.4943 | 77.161 | 119.8292 | 353.0588 | 766.4937
31 | Ga | Lβ3,4 | 2 | 10.359 | 1.1966 | 28.8896 | 48.342 | 29.5971 | 72.513 | 112.6109 | 331.7914 | 720.3219
31 | Ga | Lι | 1 | 12.953 | 0.957 | 36.1239 | 60.4473 | 37.0086 | 90.671 | 140.8099 | 414.8753 | 900.6978
31 | Ga | Lη | 1 | 12.597 | 0.98404 | 35.1311 | 58.786 | 35.9914 | 88.179 | 136.9399 | 403.4729 | 875.9431
31 | Ga | Al1 |  | 9.517 | 1.3025 | 26.5414 | 44.4127 | 27.1914 | 66.619 | 103.4577 | 304.8227 | 661.7727
31 | Ga | Al2 |  | 10.828 | 1.1448 | 30.1976 | 50.5307 | 30.9371 | 75.796 | 117.7094 | 346.8131 | 752.9342
31 | Ga | Al3 |  | 11.1 | 1.1168 | 30.9562 | 51.8 | 31.7143 | 77.7 | 120.6662 | 355.5251 | 771.8479
32 | Ge | Kα1,2 | 150 | 1.2554 | 9.8744 | 3.501 | 5.8584 | 3.5868 | 8.7876 | 13.6469 | 40.2086 | 87.2932
32 | Ge | Kα1 | 100 | 1.2541 | 9.8848 | 3.4974 | 5.8522 | 3.583 | 8.7784 | 13.6326 | 40.1663 | 87.2014
32 | Ge | Kα2 | 50 | 1.258 | 9.8537 | 3.5084 | 5.8707 | 3.5943 | 8.8061 | 13.6756 | 40.2932 | 87.4768
32 | Ge | Kβ1 | 14 | 1.1289 | 10.9802 | 3.1484 | 5.2684 | 3.2255 | 7.9026 | 12.2725 | 36.1591 | 78.5018
32 | Ge | Kβ2 |  | 1.1169 | 11.0986 | 3.1149 | 5.2122 | 3.1911 | 7.8183 | 12.1416 | 35.7735 | 77.6646
32 | Ge | Kβ3 | 7 | 1.1294 | 10.9761 | 3.1496 | 5.2703 | 3.2267 | 7.9055 | 12.2771 | 36.1726 | 78.531
32 | Ge | Kβ5 |  | 1.1195 | 11.0728 | 3.1221 | 5.2243 | 3.1986 | 7.8365 | 12.1699 | 35.8568 | 77.8454
32 | Ge | AK |  | 1.1166 | 11.1016 | 3.114 | 5.2108 | 3.1903 | 7.8162 | 12.1384 | 35.7639 | 77.6437
32 | Ge | Lα1,2 | 100 | 10.4361 | 1.1878 | 29.1047 | 48.7018 | 29.8174 | 73.0527 | 113.4491 | 334.2608 | 725.6831
32 | Ge | Lβ1 | 35 | 10.175 | 1.2183 | 28.3765 | 47.4833 | 29.0714 | 71.225 | 110.6107 | 325.898 | 707.5273
32 | Ge | Lβ3 | 1 | 9.581 | 1.2938 | 26.7199 | 44.7113 | 27.3743 | 67.067 | 104.1534 | 306.8726 | 666.223
32 | Ge | Lβ4 | 1 | 9.64 | 1.2859 | 26.8845 | 44.9867 | 27.5429 | 67.48 | 104.7948 | 308.7623 | 670.3256
32 | Ge | Lι | 1 | 11.965 | 1.036 | 33.3685 | 55.8367 | 34.1857 | 83.755 | 130.0695 | 383.2304 | 831.9964
32 | Ge | Lη | 1 | 11.609 | 1.0678 | 32.3757 | 54.1753 | 33.1686 | 81.263 | 126.1995 | 371.828 | 807.2417
32 | Ge | Al1 |  | 8.773 | 1.413 | 24.4665 | 40.9407 | 25.0657 | 61.411 | 95.3698 | 280.9929 | 610.038
32 | Ge | Al2 |  | 9.924 | 1.2491 | 27.6765 | 46.312 | 28.3543 | 69.468 | 107.8821 | 317.8586 | 690.0738
32 | Ge | Al3 |  | 10.187 | 1.2168 | 28.41 | 47.5393 | 29.1057 | 71.309 | 110.7412 | 326.2823 | 708.3617
33 | As | Kα1,2 | 150 | 1.1772 | 10.53 | 3.2831 | 5.4936 | 3.3635 | 8.2405 | 12.7973 | 37.7052 | 81.8583
33 | As | Kα1 | 100 | 1.1759 | 10.5419 | 3.2793 | 5.4874 | 3.3597 | 8.2312 | 12.7828 | 37.6626 | 81.7658
33 | As | Kα2 | 50 | 1.1799 | 10.5062 | 3.2905 | 5.5061 | 3.3711 | 8.2591 | 12.8262 | 37.7904 | 82.0433
33 | As | Kβ1 | 15 | 1.0573 | 11.7242 | 2.9486 | 4.9341 | 3.0209 | 7.4011 | 11.4937 | 33.8646 | 73.5203
33 | As | Kβ2 | 1 | 1.045 | 11.8622 | 2.9143 | 4.8767 | 2.9857 | 7.315 | 11.36 | 33.4706 | 72.665
33 | As | Kβ3 | 7 | 1.0578 | 11.7183 | 2.9501 | 4.9365 | 3.0224 | 7.4048 | 11.4995 | 33.8815 | 73.5571
33 | As | Kβ5 |  | 1.0488 | 11.8192 | 2.9249 | 4.8944 | 2.9966 | 7.3416 | 11.4013 | 33.5923 | 72.9292
33 | As | AK |  | 1.045 | 11.8622 | 2.9143 | 4.8767 | 2.9857 | 7.315 | 11.36 | 33.4706 | 72.665
33 | As | Lα1,2 | 100 | 9.6709 | 1.2818 | 26.9706 | 45.1309 | 27.6311 | 67.6963 | 105.1307 | 309.752 | 672.4742
33 | As | Lβ1 | 35 | 9.4141 | 1.3167 | 26.2545 | 43.9325 | 26.8974 | 65.8987 | 102.3391 | 301.5269 | 654.6174
33 | As | Lβ3,4 | 2 | 8.929 | 1.3883 | 24.9016 | 41.6687 | 25.5114 | 62.503 | 97.0657 | 285.9895 | 620.8856
33 | As | Lι | 1 | 11.072 | 1.1196 | 30.8781 | 51.6693 | 31.6343 | 77.504 | 120.3618 | 354.6282 | 769.9009
33 | As | Lη | 1 | 10.734 | 1.1548 | 29.9355 | 50.092 | 30.6686 | 75.138 | 116.6875 | 343.8023 | 746.3978
33 | As | Al1 |  | 8.107 | 1.529 | 22.6092 | 37.8327 | 23.1629 | 56.749 | 88.1298 | 259.6614 | 563.7271
33 | As | Al2 |  | 9.125 | 1.3585 | 25.4482 | 42.5833 | 26.0714 | 63.875 | 99.1963 | 292.2672 | 634.5146
33 | As | Al3 |  | 9.367 | 1.3234 | 26.1231 | 43.7127 | 26.7629 | 65.569 | 101.8271 | 300.0183 | 651.3423
34 | Se | Kα1,2 | 150 | 1.1061 | 11.2067 | 3.0848 | 5.1619 | 3.1603 | 7.7428 | 12.0244 | 35.4282 | 76.915
34 | Se | Kα1 | 100 | 1.1048 | 11.2204 | 3.081 | 5.1556 | 3.1565 | 7.7334 | 12.0098 | 35.385 | 76.8211
34 | Se | Kα2 | 50 | 1.1088 | 11.1795 | 3.0923 | 5.1745 | 3.1681 | 7.7617 | 12.0538 | 35.5147 | 77.1027
34 | Se | Kβ1 | 16 | 0.99218 | 12.4937 | 2.767 | 4.6302 | 2.8348 | 6.9453 | 10.7858 | 31.7788 | 68.9921
34 | Se | Kβ2 | 1 | 0.97992 | 12.65 | 2.7328 | 4.573 | 2.7998 | 6.8594 | 10.6525 | 31.3861 | 68.1396
34 | Se | Kβ3 | 8 | 0.99268 | 12.4874 | 2.7684 | 4.6325 | 2.8362 | 6.9488 | 10.7913 | 31.7948 | 69.0268
34 | Se | Kβ5 |  | 0.9843 | 12.5937 | 2.7451 | 4.5934 | 2.8123 | 6.8901 | 10.7002 | 31.5264 | 68.4441
34 | Se | AK |  | 0.9797 | 12.6529 | 2.7322 | 4.5719 | 2.7991 | 6.8579 | 10.6502 | 31.3791 | 68.1243
34 | Se | Lα1,2 | 100 | 8.99 | 1.3789 | 25.0717 | 41.9533 | 25.6857 | 62.93 | 97.7288 | 287.9433 | 625.1273
34 | Se | Lβ1 | 35 | 8.7358 | 1.419 | 24.3628 | 40.7671 | 24.9594 | 61.1506 | 94.9654 | 279.8014 | 607.4513
34 | Se | Lβ3,4 | 2 | 8.321 | 1.4897 | 23.206 | 38.8313 | 23.7743 | 58.247 | 90.4562 | 266.5157 | 578.6078
34 | Se | Lι | 1 | 10.294 | 1.2042 | 28.7084 | 48.0387 | 29.4114 | 72.058 | 111.9043 | 329.7094 | 715.802
34 | Se | Lη | 1 | 9.962 | 1.2443 | 27.7825 | 46.4893 | 28.4629 | 69.734 | 108.2952 | 319.0757 | 692.7161
34 | Se | Al1 |  | 7.503 | 1.6521 | 20.9247 | 35.014 | 21.4371 | 52.521 | 81.5638 | 240.3157 | 521.7275
34 | Se | Al2 |  | 8.407 | 1.4745 | 23.4458 | 39.2327 | 24.02 | 58.849 | 91.3911 | 269.2702 | 584.5879
34 | Se | Al3 |  | 8.646 | 1.4337 | 24.1124 | 40.348 | 24.7029 | 60.522 | 93.9892 | 276.9252 | 601.2069
35 | Br | Kα1,2 | 150 | 1.0411 | 11.9066 | 2.9035 | 4.8585 | 2.9746 | 7.2877 | 11.3176 | 33.3457 | 72.3938
35 | Br | Kα1 | 100 | 1.0397 | 11.9222 | 2.8997 | 4.8521 | 2.9707 | 7.2782 | 11.3028 | 33.3021 | 72.2992
35 | Br | Kα2 | 50 | 1.0438 | 11.8756 | 2.9111 | 4.8712 | 2.9823 | 7.3067 | 11.3472 | 33.4328 | 72.5829
35 | Br | Kβ1 | 16 | 0.93279 | 13.2892 | 2.6014 | 4.353 | 2.6651 | 6.5295 | 10.1402 | 29.8766 | 64.8623
35 | Br | Kβ2 | 2 | 0.92046 | 13.4672 | 2.567 | 4.2955 | 2.6299 | 6.4432 | 10.0062 | 29.4817 | 64.005
35 | Br | Kβ3 | 8 | 0.93327 | 13.2823 | 2.6027 | 4.3553 | 2.6665 | 6.5329 | 10.1454 | 29.892 | 64.8957
35 | Br | Kβ5 |  | 0.9249 | 13.4025 | 2.5794 | 4.3162 | 2.6426 | 6.4743 | 10.0544 | 29.6239 | 64.3137
35 | Br | AK |  | 0.9204 | 13.4681 | 2.5669 | 4.2952 | 2.6297 | 6.4428 | 10.0055 | 29.4798 | 64.0008
35 | Br | Lα1,2 | 100 | 8.3746 | 1.4802 | 23.3555 | 39.0815 | 23.9274 | 58.6222 | 91.0389 | 268.2324 | 582.3349
35 | Br | Lβ1 | 35 | 8.1251 | 1.5256 | 22.6596 | 37.9171 | 23.2146 | 56.8757 | 88.3266 | 260.2411 | 564.9857
35 | Br | Lβ3,4 | 2 | 7.767 | 1.596 | 21.661 | 36.246 | 22.1914 | 54.369 | 84.4337 | 248.7714 | 540.0849
35 | Br | Lι | 1 | 9.585 | 1.2933 | 26.7311 | 44.73 | 27.3857 | 67.095 | 104.1969 | 307.0007 | 666.5011
35 | Br | Lη | 1 | 9.255 | 1.3394 | 25.8108 | 43.19 | 26.4429 | 64.785 | 100.6095 | 296.431 | 643.5543
35 | Br | Al1 |  | 6.959 | 1.7813 | 19.4076 | 32.4753 | 19.8829 | 48.713 | 75.6501 | 222.8918 | 483.9
35 | Br | Al2 |  | 7.753 | 1.5989 | 21.6219 | 36.1807 | 22.1514 | 54.271 | 84.2816 | 248.323 | 539.1114
35 | Br | Al3 |  | 7.984 | 1.5526 | 22.2661 | 37.2587 | 22.8114 | 55.888 | 86.7927 | 255.7218 | 555.1742
36 | Kr | Kα1,2 | 150 | 0.98143 | 12.6305 | 2.7371 | 4.58 | 2.8041 | 6.87 | 10.669 | 31.4345 | 68.2446
36 | Kr | Kα1 | 100 | 0.9801 | 12.6477 | 2.7333 | 4.5738 | 2.8003 | 6.8607 | 10.6545 | 31.3919 | 68.1521
36 | Kr | Kα2 | 50 | 0.9841 | 12.5963 | 2.7445 | 4.5925 | 2.8117 | 6.8887 | 10.698 | 31.52 | 68.4302
36 | Kr | Kβ1 | 16 | 0.8785 | 14.1104 | 2.45 | 4.0997 | 2.51 | 6.1495 | 9.55 | 28.1377 | 61.0872
36 | Kr | Kβ2 | 3 | 0.8661 | 14.3124 | 2.4154 | 4.0418 | 2.4746 | 6.0627 | 9.4152 | 27.7406 | 60.225
36 | Kr | Kβ3 | 8 | 0.879 | 14.1024 | 2.4514 | 4.102 | 2.5114 | 6.153 | 9.5555 | 28.1537 | 61.122
36 | Kr | Kβ5 |  | 0.8708 | 14.2352 | 2.4285 | 4.0637 | 2.488 | 6.0956 | 9.4663 | 27.8911 | 60.5518
36 | Kr | AK |  | 0.8655 | 14.3224 | 2.4137 | 4.039 | 2.4729 | 6.0585 | 9.4087 | 27.7213 | 60.1833
36 | Kr | Lα1,2 | 100 | 7.817 | 1.5858 | 21.8004 | 36.4793 | 22.3343 | 54.719 | 84.9773 | 250.3729 | 543.5617
36 | Kr | Lβ1 | 35 | 7.576 | 1.6362 | 21.1283 | 35.3547 | 21.6457 | 53.032 | 82.3574 | 242.6539 | 526.8036
36 | Kr | Lβ3 | 1 | 7.264 | 1.7065 | 20.2582 | 33.8987 | 20.7543 | 50.848 | 78.9657 | 232.6607 | 505.1084
36 | Kr | Lβ4 | 1 | 7.304 | 1.6972 | 20.3697 | 34.0853 | 20.8686 | 51.128 | 79.4006 | 233.9419 | 507.8898
36 | Kr | Al1 |  | 6.47 | 1.9159 | 18.0438 | 30.1933 | 18.4857 | 45.29 | 70.3343 | 207.2295 | 449.8969
36 | Kr | Al2 |  | 7.168 | 1.7294 | 19.9904 | 33.4507 | 20.48 | 50.176 | 77.9221 | 229.5859 | 498.433
36 | Kr | Al3 |  | 7.392 | 1.6769 | 20.6151 | 34.496 | 21.12 | 51.744 | 80.3572 | 236.7605 | 514.009
37 | Rb | Kα1,2 | 150 | 0.92693 | 13.3732 | 2.5851 | 4.3257 | 2.6484 | 6.4885 | 10.0765 | 29.6889 | 64.4549
37 | Rb | Kα1 | 100 | 0.92555 | 13.3931 | 2.5812 | 4.3192 | 2.6444 | 6.4788 | 10.0615 | 29.6447 | 64.3589
37 | Rb | Kα2 | 50 | 0.92969 | 13.3335 | 2.5928 | 4.3386 | 2.6563 | 6.5078 | 10.1065 | 29.7773 | 64.6468
37 | Rb | Kβ1 | 16 | 0.82868 | 14.9587 | 2.3111 | 3.8672 | 2.3677 | 5.8008 | 9.0084 | 26.542 | 57.623
37 | Rb | Kβ2 | 3 | 0.81645 | 15.1828 | 2.277 | 3.8101 | 2.3327 | 5.7152 | 8.8755 | 26.1503 | 56.7725
37 | Rb | Kβ3 | 8 | 0.82921 | 14.9492 | 2.3125 | 3.8696 | 2.3692 | 5.8045 | 9.0142 | 26.559 | 57.6598
37 | Rb | Kβ4 |  | 0.8154 | 15.2024 | 2.274 | 3.8052 | 2.3297 | 5.7078 | 8.8641 | 26.1167 | 56.6995
37 | Rb | Kβ5 |  | 0.8219 | 15.0821 | 2.2922 | 3.8355 | 2.3483 | 5.7533 | 8.9347 | 26.3249 | 57.1515
37 | Rb | AK |  | 0.8155 | 15.2005 | 2.2743 | 3.8057 | 2.33 | 5.7085 | 8.8652 | 26.1199 | 56.7065
37 | Rb | Lα1 | 100 | 7.3183 | 1.6938 | 20.4096 | 34.1521 | 20.9094 | 51.2281 | 79.556 | 234.3999 | 508.8842
37 | Rb | Lα2 | 10 | 7.3251 | 1.6923 | 20.4286 | 34.1838 | 20.9289 | 51.2757 | 79.6299 | 234.6177 | 509.357
37 | Rb | Lβ1 | 45 | 7.0759 | 1.7519 | 19.7336 | 33.0209 | 20.2169 | 49.5313 | 76.9209 | 226.636 | 492.0287
37 | Rb | Lβ3 | 3 | 6.7876 | 1.8263 | 18.9296 | 31.6755 | 19.3931 | 47.5132 | 73.7869 | 217.402 | 471.9815
37 | Rb | Lβ4 | 3 | 6.8207 | 1.8174 | 19.0219 | 31.8299 | 19.4877 | 47.7449 | 74.1467 | 218.4621 | 474.2832
37 | Rb | Lβ6 | 3 | 6.9842 | 1.7749 | 19.4778 | 32.5929 | 19.9549 | 48.8894 | 75.9241 | 223.6989 | 485.6523
37 | Rb | Lι | 3 | 8.3636 | 1.4821 | 23.3248 | 39.0301 | 23.896 | 58.5452 | 90.9193 | 267.8801 | 581.57
37 | Rb | Lη | 1 | 8.0415 | 1.5415 | 22.4265 | 37.527 | 22.9757 | 56.2905 | 87.4178 | 257.5635 | 559.1725
37 | Rb | Al1 |  | 6.008 | 2.0632 | 16.7554 | 28.0373 | 17.1657 | 42.056 | 65.312 | 192.4319 | 417.7714
37 | Rb | Al2 |  | 6.644 | 1.8657 | 18.5291 | 31.0053 | 18.9829 | 46.508 | 72.2258 | 212.8026 | 461.9962
37 | Rb | Al3 |  | 6.862 | 1.8065 | 19.1371 | 32.0227 | 19.6057 | 48.034 | 74.5956 | 219.7849 | 477.155
37 | Rb | MZ | 10 | 128.7 | 0.096317 | 358.9243 | 600.6 | 367.7143 | 900.9 | 1399.076 | 4122.1688 | 8949.2637
38 | Sr | Kα1,2 | 150 | 0.87665 | 14.1402 | 2.4448 | 4.091 | 2.5047 | 6.1366 | 9.5299 | 28.0785 | 60.9586
38 | Sr | Kα1 | 100 | 0.87526 | 14.1626 | 2.441 | 4.0845 | 2.5007 | 6.1268 | 9.5148 | 28.034 | 60.8619
38 | Sr | Kα2 | 50 | 0.87943 | 14.0955 | 2.4526 | 4.104 | 2.5127 | 6.156 | 9.5601 | 28.1675 | 61.1519
38 | Sr | Kβ1 | 16 | 0.78292 | 15.833 | 2.1834 | 3.6536 | 2.2369 | 5.4804 | 8.511 | 25.0764 | 54.441
38 | Sr | Kβ2 | 3 | 0.77081 | 16.0818 | 2.1497 | 3.5971 | 2.2023 | 5.3957 | 8.3793 | 24.6885 | 53.5989
38 | Sr | Kβ3 | 8 | 0.78345 | 15.8223 | 2.1849 | 3.6561 | 2.2384 | 5.4841 | 8.5168 | 25.0933 | 54.4779
38 | Sr | Kβ4 |  | 0.7699 | 16.1008 | 2.1471 | 3.5929 | 2.1997 | 5.3893 | 8.3695 | 24.6593 | 53.5356
38 | Sr | Kβ5 |  | 0.7764 | 15.966 | 2.1653 | 3.6232 | 2.2183 | 5.4348 | 8.4401 | 24.8675 | 53.9876
38 | Sr | AK |  | 0.7697 | 16.105 | 2.1466 | 3.5919 | 2.1991 | 5.3879 | 8.3673 | 24.6529 | 53.5217
38 | Sr | Lα1 | 100 | 6.8628 | 1.8063 | 19.1393 | 32.0264 | 19.608 | 48.0396 | 74.6043 | 219.8106 | 477.2106
38 | Sr | Lα2 | 10 | 6.8697 | 1.8044 | 19.1585 | 32.0586 | 19.6277 | 48.0879 | 74.6793 | 220.0316 | 477.6904
38 | Sr | Lβ1 | 45 | 6.6239 | 1.8714 | 18.473 | 30.9115 | 18.9254 | 46.3673 | 72.0073 | 212.1588 | 460.5985
38 | Sr | Lβ3 | 3 | 6.3672 | 1.9469 | 17.7571 | 29.7136 | 18.192 | 44.5704 | 69.2168 | 203.9369 | 442.7487
38 | Sr | Lβ4 | 3 | 6.4026 | 1.9361 | 17.8559 | 29.8788 | 18.2931 | 44.8182 | 69.6016 | 205.0707 | 445.2102
38 | Sr | Lβ6 | 3 | 6.5191 | 1.9015 | 18.1808 | 30.4225 | 18.626 | 45.6337 | 70.868 | 208.8021 | 453.3111
38 | Sr | Lι | 3 | 7.8362 | 1.5819 | 21.8539 | 36.5689 | 22.3891 | 54.8534 | 85.186 | 250.9879 | 544.8968
38 | Sr | Lη | 1 | 7.5171 | 1.649 | 20.964 | 35.0798 | 21.4774 | 52.6197 | 81.7171 | 240.7673 | 522.7079
38 | Sr | Al1 |  | 5.592 | 2.2167 | 15.5952 | 26.096 | 15.9771 | 39.144 | 60.7897 | 179.1078 | 388.8445
38 | Sr | Al2 |  | 6.173 | 2.0081 | 17.2155 | 28.8073 | 17.6371 | 43.211 | 67.1056 | 197.7168 | 429.2448
38 | Sr | Al3 |  | 6.387 | 1.9408 | 17.8124 | 29.806 | 18.2486 | 44.709 | 69.432 | 204.571 | 444.1255
38 | Sr | MZ | 10 | 108.7 | 0.11404 | 303.1474 | 507.2667 | 310.5714 | 760.9 | 1181.6594 | 3481.5832 | 7558.5467
39 | Y | Kα1,2 | 150 | 0.83024 | 14.9306 | 2.3154 | 3.8745 | 2.3721 | 5.8117 | 9.0254 | 26.592 | 57.7314
39 | Y | Kα1 | 100 | 0.82884 | 14.9558 | 2.3115 | 3.8679 | 2.3681 | 5.8019 | 9.0102 | 26.5472 | 57.6341
39 | Y | Kα2 | 50 | 0.83305 | 14.8803 | 2.3232 | 3.8876 | 2.3801 | 5.8313 | 9.0559 | 26.682 | 57.9268
39 | Y | Kβ1 | 16 | 0.74072 | 16.7351 | 2.0658 | 3.4567 | 2.1163 | 5.185 | 8.0522 | 23.7247 | 51.5066
39 | Y | Kβ2 | 4 | 0.72864 | 17.0125 | 2.0321 | 3.4003 | 2.0818 | 5.1005 | 7.9209 | 23.3378 | 50.6666
39 | Y | Kβ3 | 8 | 0.74126 | 16.7229 | 2.0673 | 3.4592 | 2.1179 | 5.1888 | 8.0581 | 23.742 | 51.5441
39 | Y | Kβ4 |  | 0.7278 | 17.0322 | 2.0297 | 3.3964 | 2.0794 | 5.0946 | 7.9118 | 23.3109 | 50.6082
39 | Y | Kβ5 |  | 0.7345 | 16.8768 | 2.0484 | 3.4277 | 2.0986 | 5.1415 | 7.9846 | 23.5255 | 51.0741
39 | Y | AK |  | 0.7277 | 17.0345 | 2.0294 | 3.3959 | 2.0791 | 5.0939 | 7.9107 | 23.3077 | 50.6012
39 | Y | Lα1 | 100 | 6.4488 | 1.9222 | 17.9847 | 30.0944 | 18.4251 | 45.1416 | 70.1038 | 206.5504 | 448.4228
39 | Y | Lα2 | 10 | 6.4558 | 1.9201 | 18.0042 | 30.1271 | 18.4451 | 45.1906 | 70.1799 | 206.7747 | 448.9095
39 | Y | Lβ1 | 45 | 6.212 | 1.9955 | 17.3243 | 28.9893 | 17.7486 | 43.484 | 67.5296 | 198.9659 | 431.9567
39 | Y | Lβ3 | 3 | 5.9832 | 2.0718 | 16.6862 | 27.9216 | 17.0949 | 41.8824 | 65.0424 | 191.6376 | 416.0469
39 | Y | Lβ4 | 3 | 6.0186 | 2.0596 | 16.7849 | 28.0868 | 17.196 | 42.1302 | 65.4272 | 192.7714 | 418.5085
39 | Y | Lβ6 | 3 | 6.0942 | 2.0341 | 16.9958 | 28.4396 | 17.412 | 42.6594 | 66.249 | 195.1929 | 423.7654
39 | Y | Lι | 3 | 7.3563 | 1.6851 | 20.5156 | 34.3294 | 21.018 | 51.4941 | 79.9691 | 235.617 | 511.5266
39 | Y | Lη | 1 | 7.0406 | 1.7606 | 19.6351 | 32.8561 | 20.116 | 49.2842 | 76.5372 | 225.5054 | 489.5741
39 | Y | Al1 |  | 5.217 | 2.3761 | 14.5494 | 24.346 | 14.9057 | 36.519 | 56.7131 | 167.0968 | 362.7685
39 | Y | Al2 |  | 5.756 | 2.1536 | 16.0526 | 26.8613 | 16.4457 | 40.292 | 62.5725 | 184.3606 | 400.2483
39 | Y | Al3 |  | 5.962 | 2.0792 | 16.6271 | 27.8227 | 17.0343 | 41.734 | 64.8119 | 190.9586 | 414.5727
39 | Y | MZ | 10 | 93.4 | 0.13272 | 260.4781 | 435.8667 | 266.8571 | 653.8 | 1015.3356 | 2991.5351 | 6494.6482
40 | Zr | Kα1,2 | 150 | 0.78734 | 15.7442 | 2.1958 | 3.6743 | 2.2495 | 5.5114 | 8.559 | 25.2179 | 54.7484
40 | Zr | Kα1 | 100 | 0.78593 | 15.7724 | 2.1918 | 3.6677 | 2.2455 | 5.5015 | 8.5437 | 25.1728 | 54.6503
40 | Zr | Kα2 | 50 | 0.79015 | 15.6882 | 2.2036 | 3.6874 | 2.2576 | 5.5311 | 8.5896 | 25.3079 | 54.9438
40 | Zr | Kβ1 | 18 | 0.70173 | 17.6649 | 1.957 | 3.2747 | 2.0049 | 4.9121 | 7.6284 | 22.4759 | 48.7954
40 | Zr | Kβ2 | 4 | 0.68993 | 17.967 | 1.9241 | 3.2197 | 1.9712 | 4.8295 | 7.5001 | 22.098 | 47.9749
40 | Zr | Kβ3 | 9 | 0.70228 | 17.6511 | 1.9585 | 3.2773 | 2.0065 | 4.916 | 7.6344 | 22.4935 | 48.8336
40 | Zr | Kβ4 |  | 0.689 | 17.9913 | 1.9215 | 3.2153 | 1.9686 | 4.823 | 7.49 | 22.0682 | 47.9102
40 | Zr | Kβ5 |  | 0.6959 | 17.8129 | 1.9408 | 3.2475 | 1.9883 | 4.8713 | 7.565 | 22.2892 | 48.39
40 | Zr | AK |  | 0.6888 | 17.9965 | 1.921 | 3.2144 | 1.968 | 4.8216 | 7.4878 | 22.0618 | 47.8963
40 | Zr | Lα1 | 100 | 6.0705 | 2.042 | 16.9297 | 28.329 | 17.3443 | 42.4935 | 65.9914 | 194.4338 | 422.1174
40 | Zr | Lα2 | 10 | 6.0778 | 2.0396 | 16.95 | 28.3631 | 17.3651 | 42.5446 | 66.0707 | 194.6676 | 422.625
40 | Zr | Lβ1 | 45 | 5.836 | 2.1241 | 16.2757 | 27.2347 | 16.6743 | 40.852 | 63.4422 | 186.9229 | 405.8112
40 | Zr | Lβ2,15 | 1 | 5.5863 | 2.219 | 15.5793 | 26.0694 | 15.9609 | 39.1041 | 60.7277 | 178.9252 | 388.4481
40 | Zr | Lβ3 | 3 | 5.633 | 2.2006 | 15.7096 | 26.2873 | 16.0943 | 39.431 | 61.2354 | 180.421 | 391.6954
40 | Zr | Lβ4 | 3 | 5.6681 | 2.187 | 15.8075 | 26.4511 | 16.1946 | 39.6767 | 61.617 | 181.5452 | 394.1361
40 | Zr | Lβ6 | 3 | 5.7101 | 2.1709 | 15.9246 | 26.6471 | 16.3146 | 39.9707 | 62.0735 | 182.8904 | 397.0566
40 | Zr | LG1 | 1 | 5.3843 | 2.3022 | 15.016 | 25.1267 | 15.3837 | 37.6901 | 58.5318 | 172.4553 | 374.4019
40 | Zr | Lι | 3 | 6.9185 | 1.7917 | 19.2946 | 32.2863 | 19.7671 | 48.4295 | 75.2098 | 221.5946 | 481.0838
40 | Zr | Lη | 1 | 6.6069 | 1.8762 | 18.4256 | 30.8322 | 18.8769 | 46.2483 | 71.8225 | 211.6143 | 459.4164
40 | Zr | Al1 |  | 4.879 | 2.5407 | 13.6068 | 22.7687 | 13.94 | 34.153 | 53.0388 | 156.2709 | 339.2654
40 | Zr | Al2 |  | 5.378 | 2.3049 | 14.9984 | 25.0973 | 15.3657 | 37.646 | 58.4633 | 172.2535 | 373.9638
40 | Zr | Al3 |  | 5.579 | 2.2219 | 15.559 | 26.0353 | 15.94 | 39.053 | 60.6484 | 178.6914 | 387.9405
40 | Zr | MZ | 10 | 82.1 | 0.15099 | 228.9641 | 383.1333 | 234.5714 | 574.7 | 892.4952 | 2629.6042 | 5708.8931
41 | Nb | Kα1,2 | 150 | 0.74761 | 16.5808 | 2.085 | 3.4888 | 2.136 | 5.2333 | 8.1271 | 23.9454 | 51.9857
41 | Nb | Kα1 | 100 | 0.7462 | 16.6122 | 2.081 | 3.4823 | 2.132 | 5.2234 | 8.1118 | 23.9003 | 51.8876
41 | Nb | Kα2 | 50 | 0.75044 | 16.5183 | 2.0929 | 3.5021 | 2.1441 | 5.2531 | 8.1579 | 24.0361 | 52.1825
41 | Nb | Kβ1 |  | 0.6658 | 18.6182 | 1.8568 | 3.1071 | 1.9023 | 4.6606 | 7.2378 | 21.3251 | 46.297
41 | Nb | Kβ2 | 4 | 0.65416 | 18.9495 | 1.8244 | 3.0527 | 1.869 | 4.5791 | 7.1113 | 20.9523 | 45.4876
41 | Nb | Kβ3 | 7 | 0.66634 | 18.6031 | 1.8583 | 3.1096 | 1.9038 | 4.6644 | 7.2437 | 21.3424 | 46.3345
41 | Nb | Kβ4 |  | 0.6532 | 18.9773 | 1.8217 | 3.0483 | 1.8663 | 4.5724 | 7.1008 | 20.9215 | 45.4208
41 | Nb | AK |  | 0.653 | 18.9832 | 1.8211 | 3.0473 | 1.8657 | 4.571 | 7.0987 | 20.9151 | 45.4069
41 | Nb | Lα1 | 100 | 5.7243 | 2.1655 | 15.9642 | 26.7134 | 16.3551 | 40.0701 | 62.2279 | 183.3452 | 398.0441
41 | Nb | Lα2 | 10 | 5.7319 | 2.1626 | 15.9854 | 26.7489 | 16.3769 | 40.1233 | 62.3105 | 183.5887 | 398.5725
41 | Nb | Lβ1 | 45 | 5.4923 | 2.257 | 15.3172 | 25.6307 | 15.6923 | 38.4461 | 59.7059 | 175.9144 | 381.9117
41 | Nb | Lβ2,15 | 1 | 5.2379 | 2.3666 | 14.6077 | 24.4435 | 14.9654 | 36.6653 | 56.9403 | 167.7662 | 364.2218
41 | Nb | Lβ3 | 3 | 5.3102 | 2.3344 | 14.8093 | 24.7809 | 15.172 | 37.1714 | 57.7263 | 170.0819 | 369.2493
41 | Nb | Lβ4 | 3 | 5.3455 | 2.319 | 14.9078 | 24.9457 | 15.2729 | 37.4185 | 58.11 | 171.2125 | 371.7039
41 | Nb | Lβ6 | 3 | 5.3613 | 2.3121 | 14.9518 | 25.0194 | 15.318 | 37.5291 | 58.2818 | 171.7186 | 372.8025
41 | Nb | LG1 | 1 | 5.0361 | 2.4614 | 14.0449 | 23.5018 | 14.3889 | 35.2527 | 54.7466 | 161.3027 | 350.1895
41 | Nb | Lι | 3 | 6.5176 | 1.9019 | 18.1766 | 30.4155 | 18.6217 | 45.6232 | 70.8517 | 208.7541 | 453.2068
41 | Nb | Lη | 1 | 6.2109 | 1.9958 | 17.3212 | 28.9842 | 17.7454 | 43.4763 | 67.5176 | 198.9307 | 431.8802
41 | Nb | Al1 |  | 4.575 | 2.7095 | 12.759 | 21.35 | 13.0714 | 32.025 | 49.7341 | 146.534 | 318.1265
41 | Nb | Al2 |  | 5.031 | 2.4639 | 14.0307 | 23.478 | 14.3743 | 35.217 | 54.6912 | 161.1393 | 349.8349
41 | Nb | Al3 |  | 5.23 | 2.3702 | 14.5857 | 24.4067 | 14.9429 | 36.61 | 56.8544 | 167.5132 | 363.6725
41 | Nb | M2-M4 | 1 | 72.1 | 0.17193 | 201.0757 | 336.4667 | 206 | 504.7 | 783.7869 | 2309.3114 | 5013.5347
41 | Nb | M2-N1 | 1 | 38.4 | 0.32281 | 107.0916 | 179.2 | 109.7143 | 268.8 | 417.4399 | 1229.9245 | 2670.1766
41 | Nb | M2-N4 | 50 | 33.1 | 0.3745 | 92.3108 | 154.4667 | 94.5714 | 231.7 | 359.8245 | 1060.1693 | 2301.6366
41 | Nb | M3-M5 | 1 | 78.4 | 0.15811 | 218.6454 | 365.8667 | 224 | 548.8 | 852.2732 | 2511.0959 | 5451.6105
41 | Nb | M3-N1 | 10 | 40.7 | 0.30457 | 113.506 | 189.9333 | 116.2857 | 284.9 | 442.4428 | 1303.5919 | 2830.109
41 | Nb | M4,5O2,3 | 10 | 61.9 | 0.20026 | 172.6295 | 288.8667 | 176.8571 | 433.3 | 672.9045 | 1982.6127 | 4304.269
41 | Nb | Mg | 100 | 34.9 | 0.35519 | 97.3307 | 162.8667 | 99.7143 | 244.3 | 379.392 | 1117.822 | 2426.8011
41 | Nb | MZ | 1 | 72.19 | 0.17171 | 201.3267 | 336.8867 | 206.2571 | 505.33 | 784.7653 | 2312.194 | 5019.7929
42 | Mo | Kα1,2 | 150 | 0.71073 | 17.4412 | 1.9821 | 3.3167 | 2.0307 | 4.9751 | 7.7262 | 22.7642 | 49.4212
42 | Mo | Kα1 | 100 | 0.7093 | 17.4764 | 1.9781 | 3.3101 | 2.0266 | 4.9651 | 7.7107 | 22.7184 | 49.3218
42 | Mo | Kα2 | 50 | 0.71359 | 17.3713 | 1.9901 | 3.3301 | 2.0388 | 4.9951 | 7.7573 | 22.8558 | 49.6201
42 | Mo | Kβ1 | 17 | 0.63229 | 19.6049 | 1.7634 | 2.9507 | 1.8065 | 4.426 | 6.8735 | 20.2518 | 43.9668
42 | Mo | Kβ2 | 4 | 0.621 | 19.9614 | 1.7319 | 2.898 | 1.7743 | 4.347 | 6.7508 | 19.8902 | 43.1818
42 | Mo | Kβ2+2 |  | 0.6211 | 19.9581 | 1.7322 | 2.8985 | 1.7746 | 4.3477 | 6.7519 | 19.8934 | 43.1887
42 | Mo | Kβ3 | 7 | 0.63287 | 19.587 | 1.765 | 2.9534 | 1.8082 | 4.4301 | 6.8798 | 20.2704 | 44.0072
42 | Mo | Kβ4 |  | 0.62 | 19.9935 | 1.7291 | 2.8933 | 1.7714 | 4.34 | 6.7399 | 19.8582 | 43.1122
42 | Mo | Kβ5+ |  | 0.6269 | 19.7735 | 1.7483 | 2.9255 | 1.7911 | 4.3883 | 6.8149 | 20.0792 | 43.592
42 | Mo | Kβ5+2 |  | 0.6271 | 19.7672 | 1.7489 | 2.9265 | 1.7917 | 4.3897 | 6.8171 | 20.0856 | 43.6059
42 | Mo | AK |  | 0.6198 | 20 | 1.7285 | 2.8924 | 1.7709 | 4.3386 | 6.7377 | 19.8518 | 43.0983
42 | Mo | Lα1 | 100 | 5.4066 | 2.2928 | 15.078 | 25.2306 | 15.4473 | 37.8458 | 58.7737 | 173.1679 | 375.949
42 | Mo | Lα2 | 10 | 5.4144 | 2.2895 | 15.0998 | 25.2671 | 15.4696 | 37.9006 | 58.8587 | 173.4184 | 376.4928
42 | Mo | Lβ1 | 45 | 5.1771 | 2.3944 | 14.4381 | 24.1597 | 14.7917 | 36.2396 | 56.2792 | 165.8182 | 359.9926
42 | Mo | Lβ2,15 | 1 | 4.9232 | 2.5179 | 13.73 | 22.9749 | 14.0663 | 34.4624 | 53.5193 | 157.6866 | 342.3389
42 | Mo | Lβ3 | 3 | 5.0133 | 2.4726 | 13.9813 | 23.3954 | 14.3237 | 35.0931 | 54.4987 | 160.5724 | 348.6041
42 | Mo | Lβ4 | 3 | 5.0488 | 2.4552 | 14.0803 | 23.5611 | 14.4251 | 35.3416 | 54.8847 | 161.7094 | 351.0726
42 | Mo | Lβ6 | 3 | 5.0488 | 2.4552 | 14.0803 | 23.5611 | 14.4251 | 35.3416 | 54.8847 | 161.7094 | 351.0726
42 | Mo | LG1 | 1 | 4.7258 | 2.623 | 13.1795 | 22.0537 | 13.5023 | 33.0806 | 51.3734 | 151.364 | 328.6125
42 | Mo | LG2,3 | 1 | 4.38 | 2.8301 | 12.2151 | 20.44 | 12.5143 | 30.66 | 47.6142 | 140.2883 | 304.567
42 | Mo | Lι | 3 | 6.1508 | 2.0153 | 17.1536 | 28.7037 | 17.5737 | 43.0556 | 66.8643 | 197.0057 | 427.7011
42 | Mo | Lη | 1 | 5.8475 | 2.1199 | 16.3078 | 27.2883 | 16.7071 | 40.9325 | 63.5672 | 187.2912 | 406.6109
42 | Mo | Al1 |  | 4.304 | 2.8801 | 12.0032 | 20.0853 | 12.2971 | 30.128 | 46.7881 | 137.854 | 299.2823
42 | Mo | Al2 |  | 4.719 | 2.6268 | 13.1606 | 22.022 | 13.4829 | 33.033 | 51.2995 | 151.1462 | 328.1397
42 | Mo | Al3 |  | 4.913 | 2.5231 | 13.7016 | 22.9273 | 14.0371 | 34.391 | 53.4084 | 157.3599 | 341.6296
42 | Mo | M2-M4 | 1 | 68.9 | 0.17991 | 192.1514 | 321.5333 | 196.8571 | 482.3 | 749.0003 | 2206.8177 | 4791.0199
42 | Mo | M2-N1 | 1 | 35.3 | 0.35116 | 98.4462 | 164.7333 | 100.8571 | 247.1 | 383.7403 | 1130.6337 | 2454.6154
42 | Mo | M3-M5 | 10 | 74.9 | 0.1655 | 208.8845 | 349.5333 | 214 | 524.3 | 814.2253 | 2398.9934 | 5208.235
42 | Mo | M3-N1 | 100 | 37.5 | 0.33056 | 104.5817 | 175 | 107.1429 | 262.5 | 407.6562 | 1201.0981 | 2607.5943
42 | Mo | M4,5O2,3 | 50 | 54.8 | 0.2262 | 152.8287 | 255.7333 | 156.5714 | 383.6 | 595.7216 | 1755.2048 | 3810.5645
42 | Mo | MZ | 10 | 64.38 | 0.19254 | 179.5458 | 300.44 | 183.9429 | 450.66 | 699.8641 | 2062.0453 | 4476.7179
43 | Tc | Kα1,2 | 150 | 0.67645 | 18.3251 | 1.8865 | 3.1568 | 1.9327 | 4.7351 | 7.3536 | 21.6662 | 47.0375
43 | Tc | Kα1 | 100 | 0.67502 | 18.3639 | 1.8825 | 3.1501 | 1.9286 | 4.7251 | 7.338 | 21.6204 | 46.9381
43 | Tc | Kα2 | 50 | 0.67932 | 18.2477 | 1.8945 | 3.1702 | 1.9409 | 4.7552 | 7.3848 | 21.7581 | 47.2371
43 | Tc | Kβ1 | 16 | 0.6013 | 20.6153 | 1.6769 | 2.8061 | 1.718 | 4.2091 | 6.5366 | 19.2592 | 41.8119
43 | Tc | Kβ2 | 3 | 0.59024 | 21.0016 | 1.6461 | 2.7545 | 1.6864 | 4.1317 | 6.4164 | 18.905 | 41.0428
43 | Tc | Kβ3 | 8 | 0.60188 | 20.5955 | 1.6785 | 2.8088 | 1.7197 | 4.2132 | 6.5429 | 19.2778 | 41.8522
43 | Tc | AK |  | 0.5891 | 21.0423 | 1.6429 | 2.7491 | 1.6831 | 4.1237 | 6.404 | 18.8685 | 40.9636
43 | Tc | Lα1 | 100 | 5.1148 | 2.4236 | 14.2644 | 23.8691 | 14.6137 | 35.8036 | 55.6021 | 163.8234 | 355.662
43 | Tc | Lβ1 | 45 | 4.8873 | 2.5364 | 13.6299 | 22.8074 | 13.9637 | 34.2111 | 53.129 | 156.5367 | 339.8426
43 | Tc | Al1 |  | 4.058 | 3.0547 | 11.3171 | 18.9373 | 11.5943 | 28.406 | 44.1138 | 129.9748 | 282.1765
43 | Tc | Al2 |  | 4.436 | 2.7944 | 12.3713 | 20.7013 | 12.6743 | 31.052 | 48.223 | 142.0819 | 308.461
43 | Tc | Al3 |  | 4.63 | 2.6773 | 12.9124 | 21.6067 | 13.2286 | 32.41 | 50.3319 | 148.2956 | 321.951
44 | Ru | Kα1,2 | 150 | 0.64452 | 19.2329 | 1.7975 | 3.0078 | 1.8415 | 4.5116 | 7.0065 | 20.6435 | 44.8172
44 | Ru | Kα1 | 100 | 0.64308 | 19.276 | 1.7935 | 3.001 | 1.8374 | 4.5016 | 6.9908 | 20.5974 | 44.7171
44 | Ru | Kα2 | 50 | 0.64741 | 19.1471 | 1.8055 | 3.0212 | 1.8497 | 4.5319 | 7.0379 | 20.7361 | 45.0182
44 | Ru | Kβ1 | 16 | 0.57248 | 21.6532 | 1.5966 | 2.6716 | 1.6357 | 4.0074 | 6.2233 | 18.3361 | 39.8079
44 | Ru | Kβ2 | 3 | 0.56166 | 22.0703 | 1.5664 | 2.6211 | 1.6047 | 3.9316 | 6.1057 | 17.9896 | 39.0555
44 | Ru | Kβ3 | 8 | 0.57307 | 21.6309 | 1.5982 | 2.6743 | 1.6373 | 4.0115 | 6.2297 | 18.355 | 39.8489
44 | Ru | Kβ4 |  | 0.5609 | 22.1002 | 1.5643 | 2.6175 | 1.6026 | 3.9263 | 6.0974 | 17.9652 | 39.0027
44 | Ru | Kβ5+ |  | 0.5679 | 21.8278 | 1.5838 | 2.6502 | 1.6226 | 3.9753 | 6.1735 | 18.1894 | 39.4894
44 | Ru | Kβ5+2 |  | 0.568 | 21.8239 | 1.5841 | 2.6507 | 1.6229 | 3.976 | 6.1746 | 18.1926 | 39.4964
44 | Ru | AK |  | 0.5605 | 22.116 | 1.5631 | 2.6157 | 1.6014 | 3.9235 | 6.0931 | 17.9524 | 38.9748
44 | Ru | Lα1 | 100 | 4.8457 | 2.5581 | 13.514 | 22.6135 | 13.845 | 33.9202 | 52.6773 | 155.2059 | 336.9533
44 | Ru | Lα2 | 10 | 4.8538 | 2.5539 | 13.5365 | 22.6511 | 13.868 | 33.9767 | 52.7649 | 155.4641 | 337.5138
44 | Ru | Lβ1 | 45 | 4.6206 | 2.6828 | 12.8861 | 21.5627 | 13.2017 | 32.3441 | 50.2295 | 147.9939 | 321.2959
44 | Ru | Lβ2,15 | 1 | 4.3718 | 2.8354 | 12.1923 | 20.4017 | 12.4909 | 30.6026 | 47.5251 | 140.0256 | 303.9968
44 | Ru | Lβ3 | 3 | 4.4866 | 2.7629 | 12.5124 | 20.9375 | 12.8189 | 31.4062 | 48.7731 | 143.7026 | 311.9795
44 | Ru | Lβ4 | 3 | 4.523 | 2.7407 | 12.6139 | 21.1073 | 12.9229 | 31.661 | 49.1688 | 144.8685 | 314.5106
44 | Ru | Lβ6 | 3 | 4.4866 | 2.7629 | 12.5124 | 20.9375 | 12.8189 | 31.4062 | 48.7731 | 143.7026 | 311.9795
44 | Ru | LG1 | 1 | 4.1822 | 2.964 | 11.6635 | 19.5169 | 11.9491 | 29.2754 | 45.464 | 133.9529 | 290.8128
44 | Ru | Lι | 3 | 5.5035 | 2.2524 | 15.3484 | 25.683 | 15.7243 | 38.5245 | 59.8276 | 176.2732 | 382.6905
44 | Ru | Lη | 1 | 5.205 | 2.3816 | 14.5159 | 24.29 | 14.8714 | 36.435 | 56.5827 | 166.7124 | 361.9341
44 | Ru | Al1 |  | 3.835 | 3.2323 | 10.6952 | 17.8967 | 10.9571 | 26.845 | 41.6896 | 122.8323 | 266.67
44 | Ru | Al2 |  | 4.18 | 2.9656 | 11.6574 | 19.5067 | 11.9429 | 29.26 | 45.4401 | 133.8824 | 290.6598
44 | Ru | Al3 |  | 4.369 | 2.8373 | 12.1845 | 20.3887 | 12.4829 | 30.583 | 47.4947 | 139.9359 | 303.8021
44 | Ru | M2-M4 | 1 | 62.2 | 0.19929 | 173.4661 | 290.2667 | 177.7143 | 435.4 | 676.1657 | 1992.2215 | 4325.1298
44 | Ru | M2-N1 | 1 | 32.3 | 0.38378 | 90.0797 | 150.7333 | 92.2857 | 226.1 | 351.1278 | 1034.5459 | 2246.0079
44 | Ru | M2-N4 | 1 | 25.5 | 0.48612 | 71.1155 | 119 | 72.8571 | 178.5 | 277.2062 | 816.7467 | 1773.1641
44 | Ru | M3-M5 | 1 | 68.3 | 0.18149 | 190.4781 | 318.7333 | 195.1429 | 478.1 | 742.4778 | 2187.6001 | 4749.2984
44 | Ru | M4,5O2,3 | 1 | 44.8 | 0.2767 | 124.9402 | 209.0667 | 128 | 313.6 | 487.0132 | 1434.9119 | 3115.206
44 | Ru | Mg | 100 | 26.9 | 0.46082 | 75.0199 | 125.5333 | 76.8571 | 188.3 | 292.4254 | 861.5877 | 1870.5143
44 | Ru | MZ | 1 | 52.34 | 0.23684 | 145.9681 | 244.2533 | 149.5429 | 366.38 | 568.9793 | 1676.4127 | 3639.5063
45 | Rh | Kα1,2 | 150 | 0.61473 | 20.165 | 1.7144 | 2.8687 | 1.7564 | 4.3031 | 6.6826 | 19.6894 | 42.7458
45 | Rh | Kα1 | 100 | 0.61328 | 20.2126 | 1.7103 | 2.862 | 1.7522 | 4.293 | 6.6669 | 19.6429 | 42.6449
45 | Rh | Kα2 | 50 | 0.61763 | 20.0703 | 1.7225 | 2.8823 | 1.7647 | 4.3234 | 6.7142 | 19.7822 | 42.9474
45 | Rh | Kβ1 | 16 | 0.5456 | 22.7199 | 1.5216 | 2.5461 | 1.5589 | 3.8192 | 5.9311 | 17.4752 | 37.9388
45 | Rh | Kβ2 | 4 | 0.53503 | 23.1688 | 1.4921 | 2.4968 | 1.5287 | 3.7452 | 5.8162 | 17.1366 | 37.2038
45 | Rh | Kβ2+2 |  | 0.5351 | 23.1658 | 1.4923 | 2.4971 | 1.5289 | 3.7457 | 5.817 | 17.1389 | 37.2086
45 | Rh | Kβ3 | 8 | 0.5462 | 22.695 | 1.5233 | 2.5489 | 1.5606 | 3.8234 | 5.9376 | 17.4944 | 37.9805
45 | Rh | Kβ4 |  | 0.534 | 23.2135 | 1.4892 | 2.492 | 1.5257 | 3.738 | 5.805 | 17.1036 | 37.1321
45 | Rh | Kβ5+ |  | 0.541 | 22.9131 | 1.5088 | 2.5247 | 1.5457 | 3.787 | 5.8811 | 17.3278 | 37.6189
45 | Rh | Kβ5+2 |  | 0.5412 | 22.9047 | 1.5093 | 2.5256 | 1.5463 | 3.7884 | 5.8833 | 17.3342 | 37.6328
45 | Rh | AK |  | 0.534 | 23.2135 | 1.4892 | 2.492 | 1.5257 | 3.738 | 5.805 | 17.1036 | 37.1321
45 | Rh | Lα1 | 100 | 4.5974 | 2.6963 | 12.8215 | 21.4547 | 13.1355 | 32.182 | 49.9779 | 147.2524 | 319.6862
45 | Rh | Lα2 | 10 | 4.6055 | 2.6916 | 12.8439 | 21.4921 | 13.1584 | 32.2382 | 50.0651 | 147.5093 | 320.2439
45 | Rh | Lβ1 | 42 | 4.3741 | 2.8339 | 12.1988 | 20.4127 | 12.4975 | 30.619 | 47.5505 | 140.1006 | 304.1595
45 | Rh | Lβ2,15 | 25 | 4.131 | 3.0007 | 11.5207 | 19.278 | 11.8029 | 28.917 | 44.9074 | 132.313 | 287.2526
45 | Rh | Lβ3 | 11 | 4.2522 | 2.9152 | 11.8587 | 19.8436 | 12.1491 | 29.7654 | 46.2249 | 136.1949 | 295.6803
45 | Rh | Lβ4 | 5 | 4.2888 | 2.8903 | 11.9608 | 20.0144 | 12.2537 | 30.0216 | 46.6228 | 137.3672 | 298.2253
45 | Rh | Lβ6 | 3 | 4.2417 | 2.9224 | 11.8294 | 19.7946 | 12.1191 | 29.6919 | 46.1108 | 135.8586 | 294.9502
45 | Rh | LG1 | 10 | 3.9437 | 3.1432 | 10.9984 | 18.4039 | 11.2677 | 27.6059 | 42.8713 | 126.3139 | 274.2285
45 | Rh | LG2,3 | 5 | 3.6855 | 3.3635 | 10.2783 | 17.199 | 10.53 | 25.7985 | 40.0644 | 118.0439 | 256.2744
45 | Rh | Lι | 3 | 5.2169 | 2.3761 | 14.5491 | 24.3455 | 14.9054 | 36.5183 | 56.712 | 167.0936 | 362.7616
45 | Rh | Lη | 1 | 4.9217 | 2.5186 | 13.7259 | 22.9679 | 14.062 | 34.4519 | 53.503 | 157.6385 | 342.2346
45 | Rh | Al1 |  | 3.629 | 3.4158 | 10.1207 | 16.9353 | 10.3686 | 25.403 | 39.4502 | 116.2343 | 252.3456
45 | Rh | Al2 |  | 3.9425 | 3.1442 | 10.995 | 18.3983 | 11.2643 | 27.5975 | 42.8583 | 126.2755 | 274.1451
45 | Rh | Al3 |  | 4.129 | 3.0022 | 11.5151 | 19.2687 | 11.7971 | 28.903 | 44.8857 | 132.2489 | 287.1135
45 | Rh | M2-M4 | 1 | 59.3 | 0.20904 | 165.3785 | 276.7333 | 169.4286 | 415.1 | 644.6403 | 1899.3365 | 4123.4758
45 | Rh | M2-N1 | 1 | 28.1 | 0.44114 | 78.3665 | 131.1333 | 80.2857 | 196.7 | 305.4704 | 900.0229 | 1953.9573
45 | Rh | M3-M5 | 1 | 65.5 | 0.18925 | 182.6693 | 305.6667 | 187.1429 | 458.5 | 712.0394 | 2097.9181 | 4554.5981
45 | Rh | M3-N1 | 10 | 29.8 | 0.41597 | 83.1076 | 139.0667 | 85.1429 | 208.6 | 323.9508 | 954.4727 | 2072.1683
45 | Rh | M4,5O2,3 | 10 | 40.9 | 0.30308 | 114.0637 | 190.8667 | 116.8571 | 286.3 | 444.617 | 1309.9977 | 2844.0162
45 | Rh | Mg | 100 | 25.01 | 0.49564 | 69.749 | 116.7133 | 71.4571 | 175.07 | 271.8795 | 801.0524 | 1739.0916
45 | Rh | MZ | 1 | 47.67 | 0.26004 | 132.9442 | 222.46 | 136.2 | 333.69 | 518.2125 | 1526.836 | 3314.7739
46 | Pd | Kα1,2 | 150 | 0.5869 | 21.1211 | 1.6368 | 2.7389 | 1.6769 | 4.1083 | 6.3801 | 18.798 | 40.8106
46 | Pd | Kα1 | 100 | 0.58545 | 21.1735 | 1.6327 | 2.7321 | 1.6727 | 4.0982 | 6.3643 | 18.7515 | 40.7098
46 | Pd | Kα2 | 50 | 0.58982 | 21.0166 | 1.6449 | 2.7525 | 1.6852 | 4.1287 | 6.4118 | 18.8915 | 41.0136
46 | Pd | Kβ1 | 18 | 0.52052 | 23.8146 | 1.4516 | 2.4291 | 1.4872 | 3.6436 | 5.6585 | 16.6719 | 36.1948
46 | Pd | Kβ2 | 3 | 0.51023 | 24.2949 | 1.423 | 2.3811 | 1.4578 | 3.5716 | 5.5466 | 16.3423 | 35.4793
46 | Pd | Kβ3 | 8 | 0.52112 | 23.7872 | 1.4533 | 2.4319 | 1.4889 | 3.6478 | 5.665 | 16.6911 | 36.2365
46 | Pd | Kβ4 |  | 0.5093 | 24.3393 | 1.4204 | 2.3767 | 1.4551 | 3.5651 | 5.5365 | 16.3125 | 35.4146
46 | Pd | Kβ5 |  | 0.5167 | 23.9907 | 1.441 | 2.4113 | 1.4763 | 3.6169 | 5.617 | 16.5495 | 35.9292
46 | Pd | AK |  | 0.5092 | 24.3441 | 1.4201 | 2.3763 | 1.4549 | 3.5644 | 5.5354 | 16.3093 | 35.4077
46 | Pd | Lα1 | 100 | 4.3677 | 2.8381 | 12.1808 | 20.3825 | 12.4791 | 30.5737 | 47.4802 | 139.8933 | 303.7096
46 | Pd | Lα2 | 10 | 4.3759 | 2.8328 | 12.2036 | 20.4208 | 12.5025 | 30.6312 | 47.5695 | 140.1563 | 304.2805
46 | Pd | Lβ1 | 42 | 4.1462 | 2.9897 | 11.5632 | 19.349 | 11.8463 | 29.0235 | 45.0729 | 132.8005 | 288.3109
46 | Pd | Lβ2,15 | 25 | 3.9089 | 3.1712 | 10.9012 | 18.2414 | 11.1682 | 27.3621 | 42.4927 | 125.1983 | 271.8066
46 | Pd | Lβ3 | 11 | 4.0346 | 3.0724 | 11.2519 | 18.8281 | 11.5274 | 28.2422 | 43.8595 | 129.2253 | 280.5493
46 | Pd | Lβ4 | 5 | 4.0711 | 3.0449 | 11.3537 | 18.9985 | 11.6317 | 28.4977 | 44.2562 | 130.3944 | 283.0874
46 | Pd | Lβ6 | 1 | 4.0162 | 3.0865 | 11.2006 | 18.7423 | 11.4749 | 28.1134 | 43.6594 | 128.636 | 279.2699
46 | Pd | LG1 | 10 | 3.7246 | 3.3281 | 10.3873 | 17.3815 | 10.6417 | 26.0722 | 40.4895 | 119.2963 | 258.9932
46 | Pd | LG2,3 | 5 | 3.4892 | 3.5527 | 9.7308 | 16.2829 | 9.9691 | 24.4244 | 37.9305 | 111.7566 | 242.6245
46 | Pd | Lι | 2 | 4.9525 | 2.503 | 13.8118 | 23.1117 | 14.15 | 34.6675 | 53.8378 | 158.625 | 344.3763
46 | Pd | Lη | 1 | 4.6605 | 2.6598 | 12.9974 | 21.749 | 13.3157 | 32.6235 | 50.6635 | 149.2725 | 324.0718
46 | Pd | Al1 |  | 3.4369 | 3.6067 | 9.585 | 16.0389 | 9.8197 | 24.0583 | 37.362 | 110.0814 | 238.9878
46 | Pd | Al2 |  | 3.7228 | 3.3298 | 10.3823 | 17.3731 | 10.6366 | 26.0596 | 40.4699 | 119.2386 | 258.8681
46 | Pd | Al3 |  | 3.9274 | 3.1563 | 10.9529 | 18.3279 | 11.2211 | 27.4918 | 42.6941 | 125.7918 | 273.0951
46 | Pd | M1-N2,3 | 1 | 20.1 | 0.61672 | 56.0558 | 93.8 | 57.4286 | 140.7 | 218.5037 | 643.7886 | 1397.6705
46 | Pd | M2-M4 | 1 | 56.5 | 0.2194 | 157.5697 | 263.6667 | 161.4286 | 395.5 | 614.202 | 1809.6545 | 3928.7754
46 | Pd | M2-N1 | 1 | 26.2 | 0.47313 | 73.0677 | 122.2667 | 74.8571 | 183.4 | 284.8158 | 839.1672 | 1821.8392
46 | Pd | M2-N4 | 50 | 22.1 | 0.5609 | 61.6335 | 103.1333 | 63.1429 | 154.7 | 240.2454 | 707.8472 | 1536.7422
46 | Pd | M3-M5 | 1 | 62.9 | 0.19707 | 175.4183 | 293.5333 | 179.7143 | 440.3 | 683.7753 | 2014.642 | 4373.8049
46 | Pd | M3-N1 | 10 | 27.9 | 0.4443 | 77.8088 | 130.2 | 79.7143 | 195.3 | 303.2962 | 893.617 | 1940.0502
46 | Pd | M4,5O2,3 | 10 | 37.4 | 0.33144 | 104.3028 | 174.5333 | 106.8571 | 261.8 | 406.5691 | 1197.8952 | 2600.6407
46 | Pd | Mg | 100 | 23.3 | 0.53202 | 64.9801 | 108.7333 | 66.5714 | 163.1 | 253.2904 | 746.2823 | 1620.1853
46 | Pd | MZ | 1 | 43.6 | 0.28431 | 121.5936 | 203.4667 | 124.5714 | 305.2 | 473.9682 | 1396.4768 | 3031.763
47 | Ag | Kα1,2 | 150 | 0.56087 | 22.1014 | 1.5642 | 2.6174 | 1.6025 | 3.9261 | 6.0971 | 17.9643 | 39.0006
47 | Ag | Kα1 | 100 | 0.55941 | 22.1591 | 1.5601 | 2.6106 | 1.5983 | 3.9159 | 6.0813 | 17.9175 | 38.899
47 | Ag | Kα2 | 50 | 0.5638 | 21.9865 | 1.5724 | 2.6311 | 1.6109 | 3.9466 | 6.129 | 18.0581 | 39.2043
47 | Ag | Kβ1 | 18 | 0.49707 | 24.9381 | 1.3863 | 2.3197 | 1.4202 | 3.4795 | 5.4036 | 15.9208 | 34.5642
47 | Ag | Kβ2 | 5 | 0.48703 | 25.4522 | 1.3583 | 2.2728 | 1.3915 | 3.4092 | 5.2944 | 15.5992 | 33.866
47 | Ag | Kβ3 | 8 | 0.49768 | 24.9076 | 1.388 | 2.3225 | 1.4219 | 3.4838 | 5.4102 | 15.9403 | 34.6066
47 | Ag | Kβ4 |  | 0.486 | 25.5062 | 1.3554 | 2.268 | 1.3886 | 3.402 | 5.2832 | 15.5662 | 33.7944
47 | Ag | Kβ5 |  | 0.4931 | 25.1389 | 1.3752 | 2.3011 | 1.4089 | 3.4517 | 5.3604 | 15.7936 | 34.2881
47 | Ag | AK |  | 0.4859 | 25.5114 | 1.3551 | 2.2675 | 1.3883 | 3.4013 | 5.2821 | 15.563 | 33.7875
47 | Ag | Lα1 | 100 | 4.1544 | 2.9838 | 11.5861 | 19.3873 | 11.8698 | 29.081 | 45.1621 | 133.0634 | 288.8818
47 | Ag | Lα2 | 10 | 4.1629 | 2.9777 | 11.6098 | 19.4271 | 11.8941 | 29.1406 | 45.2546 | 133.336 | 289.4736
47 | Ag | Lβ1 | 42 | 3.9347 | 3.1504 | 10.9734 | 18.3621 | 11.2421 | 27.5431 | 42.7738 | 126.0266 | 273.6048
47 | Ag | Lβ2,15 | 25 | 3.7033 | 3.3472 | 10.3281 | 17.2823 | 10.581 | 25.9234 | 40.2585 | 118.6156 | 257.5156
47 | Ag | Lβ3 | 11 | 3.8331 | 3.2339 | 10.69 | 17.8879 | 10.9518 | 26.8319 | 41.6693 | 122.7724 | 266.5399
47 | Ag | Lβ4 | 5 | 3.8702 | 3.2029 | 10.7935 | 18.0611 | 11.0578 | 27.0916 | 42.0726 | 123.9607 | 269.1197
47 | Ag | Lβ6 | 1 | 3.8077 | 3.2555 | 10.6192 | 17.7695 | 10.8793 | 26.6542 | 41.3933 | 121.9592 | 264.7744
47 | Ag | LG1 | 10 | 3.5226 | 3.519 | 9.824 | 16.4388 | 10.0646 | 24.6582 | 38.2936 | 112.8264 | 244.947
47 | Ag | LG2 | 3 | 3.3122 | 3.7426 | 9.2371 | 15.4567 | 9.4633 | 23.1851 | 36.0059 | 106.0861 | 230.3139
47 | Ag | LG3 | 2 | 3.3064 | 3.7491 | 9.2209 | 15.4296 | 9.4467 | 23.1444 | 35.9428 | 105.9 | 229.9099
47 | Ag | Lι | 2 | 4.7076 | 2.6332 | 13.1288 | 21.9688 | 13.4503 | 32.9532 | 51.1755 | 150.7811 | 327.347
47 | Ag | Lη | 1 | 4.4183 | 2.8056 | 12.322 | 20.6187 | 12.6237 | 30.9281 | 48.0306 | 141.515 | 307.2302
47 | Ag | Al1 |  | 3.2564 | 3.8067 | 9.0816 | 15.1965 | 9.304 | 22.7948 | 35.3998 | 104.3002 | 226.4365
47 | Ag | Al2 |  | 3.5164 | 3.5252 | 9.8067 | 16.4099 | 10.0469 | 24.6148 | 38.2262 | 112.6278 | 244.5159
47 | Ag | Al3 |  | 3.6999 | 3.3504 | 10.3184 | 17.2662 | 10.5711 | 25.8993 | 40.221 | 118.5051 | 257.2757
47 | Ag | M1-N2,3 | 1 | 18.8 | 0.65936 | 52.4303 | 87.7333 | 53.7143 | 131.6 | 204.3716 | 602.1505 | 1307.2739
47 | Ag | M2-M4 | 1 | 54 | 0.22956 | 150.5976 | 252 | 154.2857 | 378 | 587.0249 | 1729.5813 | 3754.9358
47 | Ag | M2-N4 | 50 | 20.66 | 0.6 | 57.6175 | 96.4133 | 59.0286 | 144.62 | 224.5914 | 661.725 | 1436.6106
47 | Ag | M3-M5 | 1 | 60.5 | 0.20489 | 168.7251 | 282.3333 | 172.8571 | 423.5 | 657.6853 | 1937.7717 | 4206.9188
47 | Ag | M3-N1 | 10 | 26 | 0.47677 | 72.51 | 121.3333 | 74.2857 | 182 | 282.6416 | 832.7614 | 1807.9321
47 | Ag | M4,5O2,3 | 1 | 33.5 | 0.37003 | 93.4263 | 156.3333 | 95.7143 | 234.5 | 364.1728 | 1072.981 | 2329.4509
47 | Ag | M5-N1 | 1 | 24.4 | 0.50803 | 68.0478 | 113.8667 | 69.7143 | 170.8 | 265.2483 | 781.5145 | 1696.6747
47 | Ag | Mg | 100 | 21.82 | 0.5681 | 60.8526 | 101.8267 | 62.3429 | 152.74 | 237.2015 | 698.879 | 1517.2722
47 | Ag | MZ | 1 | 39.77 | 0.31169 | 110.9124 | 185.5933 | 113.6286 | 278.39 | 432.333 | 1273.8046 | 2765.4407
47 | Ag | Am4 |  | 30.82 | 0.40221 | 85.9522 | 143.8267 | 88.0571 | 215.74 | 335.039 | 987.1425 | 2143.0948
47 | Ag | Am5 |  | 31.14 | 0.39807 | 86.8446 | 145.32 | 88.9714 | 217.98 | 338.5177 | 997.3919 | 2165.3463
48 | Cd | Kα1,2 | 150 | 0.53648 | 23.1062 | 1.4962 | 2.5036 | 1.5328 | 3.7554 | 5.832 | 17.1831 | 37.3046
48 | Cd | Kα1 | 100 | 0.53501 | 23.1697 | 1.4921 | 2.4967 | 1.5286 | 3.7451 | 5.816 | 17.136 | 37.2024
48 | Cd | Kα2 | 50 | 0.53942 | 22.9802 | 1.5044 | 2.5173 | 1.5412 | 3.7759 | 5.8639 | 17.2772 | 37.509
48 | Cd | Kβ1 | 19 | 0.4751 | 26.0913 | 1.325 | 2.2171 | 1.3574 | 3.3257 | 5.1647 | 15.2171 | 33.0365
48 | Cd | Kβ2 | 5 | 0.46533 | 26.6392 | 1.2977 | 2.1715 | 1.3295 | 3.2573 | 5.0585 | 14.9042 | 32.3571
48 | Cd | Kβ3 | 8 | 0.47573 | 26.0568 | 1.3267 | 2.2201 | 1.3592 | 3.3301 | 5.1716 | 15.2373 | 33.0803
48 | Cd | AK |  | 0.4641 | 26.7098 | 1.2943 | 2.1658 | 1.326 | 3.2487 | 5.0452 | 14.8648 | 32.2716
48 | Cd | Lα1 | 100 | 3.9564 | 3.1332 | 11.0336 | 18.463 | 11.3039 | 27.6944 | 43.0088 | 126.7191 | 275.1082
48 | Cd | Lα2 | 10 | 3.965 | 3.1264 | 11.0577 | 18.5031 | 11.3285 | 27.7547 | 43.1024 | 126.9948 | 275.7069
48 | Cd | Lβ1 | 42 | 3.7382 | 3.316 | 10.4253 | 17.4451 | 10.6807 | 26.1676 | 40.6377 | 119.7328 | 259.941
48 | Cd | Lβ2,15 | 25 | 3.5141 | 3.5275 | 9.8002 | 16.399 | 10.0402 | 24.5986 | 38.201 | 112.5535 | 244.3545
48 | Cd | Lβ3 | 11 | 3.645 | 3.4009 | 10.1652 | 17.0098 | 10.4141 | 25.5146 | 39.6236 | 116.7451 | 253.4547
48 | Cd | Lβ4 | 5 | 3.682 | 3.3666 | 10.2686 | 17.1828 | 10.5201 | 25.7742 | 40.0267 | 117.9328 | 256.0331
48 | Cd | Lβ6 | 1 | 3.6147 | 3.4294 | 10.0808 | 16.8685 | 10.3276 | 25.3027 | 39.2945 | 115.7753 | 251.3491
48 | Cd | LG1 | 10 | 3.3356 | 3.7162 | 9.3026 | 15.5663 | 9.5304 | 23.3495 | 36.2612 | 106.8382 | 231.9466
48 | Cd | LG2 | 5 | 3.1377 | 3.9507 | 8.7506 | 14.6426 | 8.9649 | 21.9639 | 34.1094 | 100.4983 | 218.1826
48 | Cd | Lι | 2 | 4.4801 | 2.7669 | 12.4944 | 20.9073 | 12.8004 | 31.361 | 48.7028 | 143.4957 | 311.5303
48 | Cd | Lη | 1 | 4.1932 | 2.9563 | 11.694 | 19.568 | 11.9804 | 29.3521 | 45.583 | 134.3036 | 291.5742
48 | Cd | Al1 |  | 3.0849 | 4.0183 | 8.6033 | 14.3962 | 8.814 | 21.5943 | 33.5354 | 98.8071 | 214.5111
48 | Cd | Al2 |  | 3.3257 | 3.7273 | 9.2749 | 15.5199 | 9.502 | 23.2799 | 36.1531 | 106.5198 | 231.2554
48 | Cd | Al3 |  | 3.5047 | 3.537 | 9.7741 | 16.3553 | 10.0134 | 24.5329 | 38.099 | 112.253 | 243.7023
48 | Cd | M2-M4 | 1 | 52 | 0.23838 | 145.0199 | 242.6667 | 148.5714 | 364 | 565.2832 | 1665.5228 | 3615.8641
48 | Cd | M2-N1 | 1 | 22.9 | 0.54131 | 63.8645 | 106.8667 | 65.4286 | 160.3 | 248.942 | 733.4706 | 1592.3709
48 | Cd | M2-N4 | 50 | 19.4 | 0.63897 | 54.1036 | 90.5333 | 55.4286 | 135.8 | 210.8941 | 621.3681 | 1348.9955
48 | Cd | M3-M5 | 1 | 58.7 | 0.21118 | 163.7052 | 273.9333 | 167.7143 | 410.9 | 638.1178 | 1880.119 | 4081.7543
48 | Cd | M3-N1 | 10 | 24.5 | 0.50596 | 68.3267 | 114.3333 | 70 | 171.5 | 266.3354 | 784.7175 | 1703.6283
48 | Cd | M4-O2,3 | 10 | 30.4 | 0.40776 | 84.7809 | 141.8667 | 86.8571 | 212.8 | 330.4733 | 973.6902 | 2113.8898
48 | Cd | M5-O3 | 1 | 30.8 | 0.40247 | 85.8964 | 143.7333 | 88 | 215.6 | 334.8216 | 986.5019 | 2141.7041
48 | Cd | Mg | 100 | 20.47 | 0.60557 | 57.0876 | 95.5267 | 58.4857 | 143.29 | 222.5259 | 655.6394 | 1423.3988
48 | Cd | MZ | 1 | 36.8 | 0.33685 | 102.6295 | 171.7333 | 105.1429 | 257.6 | 400.0466 | 1178.6776 | 2558.9192
48 | Cd | Am4,5 |  | 28.13 | 0.44067 | 78.4502 | 131.2733 | 80.3714 | 196.91 | 305.7965 | 900.9838 | 1956.0434
49 | In | Kα1,2 | 150 | 0.51359 | 24.136 | 1.4323 | 2.3968 | 1.4674 | 3.5951 | 5.5832 | 16.4499 | 35.7129
49 | In | Kα1 | 100 | 0.51211 | 24.2057 | 1.4282 | 2.3898 | 1.4632 | 3.5848 | 5.5671 | 16.4025 | 35.61
49 | In | Kα2 | 50 | 0.51654 | 23.9981 | 1.4405 | 2.4105 | 1.4758 | 3.6158 | 5.6152 | 16.5444 | 35.918
49 | In | Kβ1 | 19 | 0.45454 | 27.2715 | 1.2676 | 2.1212 | 1.2987 | 3.1818 | 4.9412 | 14.5586 | 31.6068
49 | In | Kβ2 | 5 | 0.445 | 27.8562 | 1.241 | 2.0767 | 1.2714 | 3.115 | 4.8375 | 14.253 | 30.9435
49 | In | Kβ3 | 8 | 0.45518 | 27.2332 | 1.2694 | 2.1242 | 1.3005 | 3.1863 | 4.9482 | 14.5791 | 31.6513
49 | In | Kβ4 |  | 0.4439 | 27.9252 | 1.238 | 2.0715 | 1.2683 | 3.1073 | 4.8256 | 14.2178 | 30.867
49 | In | Kβ5+ |  | 0.4509 | 27.4917 | 1.2575 | 2.1042 | 1.2883 | 3.1563 | 4.9017 | 14.442 | 31.3537
49 | In | Kβ5+2 |  | 0.451 | 27.4856 | 1.2578 | 2.1047 | 1.2886 | 3.157 | 4.9027 | 14.4452 | 31.3607
49 | In | K-O2,3 |  | 0.4437 | 27.9378 | 1.2374 | 2.0706 | 1.2677 | 3.1059 | 4.8234 | 14.2114 | 30.8531
49 | In | AK |  | 0.4437 | 27.9378 | 1.2374 | 2.0706 | 1.2677 | 3.1059 | 4.8234 | 14.2114 | 30.8531
49 | In | Lα1 | 100 | 3.7719 | 3.2864 | 10.5193 | 17.6023 | 10.7769 | 26.4034 | 41.0039 | 120.8119 | 262.2837
49 | In | Lα2 | 10 | 3.7807 | 3.2787 | 10.5439 | 17.6434 | 10.8021 | 26.4651 | 41.0997 | 121.0941 | 262.8963
49 | In | Lβ1 | 75 | 3.5553 | 3.4866 | 9.9152 | 16.5914 | 10.158 | 24.8872 | 38.6492 | 113.874 | 247.2215
49 | In | Lβ2,15 | 17 | 3.3384 | 3.7132 | 9.3102 | 15.5791 | 9.5382 | 23.3687 | 36.291 | 106.9259 | 232.1371
49 | In | Lβ3 | 6 | 3.4698 | 3.5725 | 9.6768 | 16.1926 | 9.9138 | 24.2889 | 37.72 | 111.1365 | 241.2783
49 | In | Lβ4 | 4 | 3.507 | 3.5347 | 9.7804 | 16.3659 | 10.0199 | 24.5488 | 38.1237 | 112.3257 | 243.8601
49 | In | Lβ6 | 1 | 3.4361 | 3.6076 | 9.5826 | 16.0349 | 9.8173 | 24.0524 | 37.3528 | 110.0545 | 238.9293
49 | In | LG1 | 8 | 3.1621 | 3.9201 | 8.8187 | 14.7566 | 9.0347 | 22.1349 | 34.375 | 101.2808 | 219.8814
49 | In | LG2,3 | 2 | 2.98 | 4.1597 | 8.3108 | 13.9067 | 8.5143 | 20.86 | 32.3951 | 95.4473 | 207.2168
49 | In | Lι | 7 | 4.2687 | 2.9039 | 11.9048 | 19.9207 | 12.1964 | 29.8811 | 46.4046 | 136.7244 | 296.8298
49 | In | Lη | 7 | 3.9833 | 3.112 | 11.1087 | 18.5886 | 11.3808 | 27.8829 | 43.3015 | 127.5813 | 276.9801
49 | In | Al1 |  | 2.926 | 4.2365 | 8.1602 | 13.6547 | 8.36 | 20.482 | 31.8081 | 93.7177 | 203.4619
49 | In | Al2 |  | 3.1473 | 3.9386 | 8.7773 | 14.6874 | 8.9923 | 22.0311 | 34.2138 | 100.8058 | 218.8502
49 | In | Al3 |  | 3.3237 | 3.7296 | 9.2693 | 15.5106 | 9.4963 | 23.2659 | 36.1314 | 106.4557 | 231.1163
50 | Sn | Kα1,2 | 150 | 0.49208 | 25.191 | 1.3723 | 2.2964 | 1.4059 | 3.4446 | 5.3493 | 15.761 | 34.2172
50 | Sn | Kα1 | 100 | 0.4906 | 25.267 | 1.3682 | 2.2895 | 1.4017 | 3.4342 | 5.3332 | 15.7136 | 34.1143
50 | Sn | Kα2 | 50 | 0.49505 | 25.0399 | 1.3806 | 2.3102 | 1.4144 | 3.4653 | 5.3816 | 15.8561 | 34.4237
50 | Sn | Kβ1 | 19 | 0.43524 | 28.4808 | 1.2138 | 2.0311 | 1.2435 | 3.0467 | 4.7314 | 13.9404 | 30.2648
50 | Sn | Kβ2 | 5 | 0.42591 | 29.1047 | 1.1878 | 1.9876 | 1.2169 | 2.9814 | 4.63 | 13.6416 | 29.616
50 | Sn | Kβ3 | 9 | 0.43588 | 28.439 | 1.2156 | 2.0341 | 1.2454 | 3.0512 | 4.7384 | 13.9609 | 30.3093
50 | Sn | Kβ4 |  | 0.425 | 29.1671 | 1.1853 | 1.9833 | 1.2143 | 2.975 | 4.6201 | 13.6124 | 29.5527
50 | Sn | Kβ5+ |  | 0.4318 | 28.7077 | 1.2042 | 2.0151 | 1.2337 | 3.0226 | 4.694 | 13.8302 | 30.0256
50 | Sn | Kβ5+2 |  | 0.4318 | 28.7077 | 1.2042 | 2.0151 | 1.2337 | 3.0226 | 4.694 | 13.8302 | 30.0256
50 | Sn | K-O2,3 |  | 0.4247 | 29.1877 | 1.1844 | 1.9819 | 1.2134 | 2.9729 | 4.6168 | 13.6028 | 29.5319
50 | Sn | AK |  | 0.4247 | 29.1877 | 1.1844 | 1.9819 | 1.2134 | 2.9729 | 4.6168 | 13.6028 | 29.5319
50 | Sn | Lα1 | 100 | 3.5999 | 3.4434 | 10.0397 | 16.7997 | 10.2855 | 25.1996 | 39.1343 | 115.3035 | 250.3249
50 | Sn | Lα2 | 10 | 3.6089 | 3.4348 | 10.0647 | 16.8416 | 10.3112 | 25.2624 | 39.2319 | 115.5908 | 250.9486
50 | Sn | Lβ1 | 75 | 3.3849 | 3.6622 | 9.4399 | 15.7961 | 9.6711 | 23.6941 | 36.7964 | 108.415 | 235.3698
50 | Sn | Lβ2,15 | 17 | 3.1751 | 3.9042 | 8.8547 | 14.8169 | 9.0716 | 22.2254 | 34.5154 | 101.6946 | 220.7798
50 | Sn | Lβ3 | 6 | 3.3058 | 3.7497 | 9.2195 | 15.4273 | 9.4453 | 23.141 | 35.9373 | 105.884 | 229.8751
50 | Sn | Lβ4 | 4 | 3.3434 | 3.7077 | 9.3241 | 15.6023 | 9.5524 | 23.4034 | 36.345 | 107.0851 | 232.4827
50 | Sn | Lβ6 | 1 | 3.269 | 3.792 | 9.1168 | 15.2554 | 9.34 | 22.8831 | 35.5369 | 104.704 | 227.3134
50 | Sn | LG1 | 8 | 3.0011 | 4.1304 | 8.3697 | 14.0054 | 8.5747 | 21.0081 | 32.625 | 96.1247 | 208.6875
50 | Sn | LG2,3 | 2 | 2.8327 | 4.376 | 7.9 | 13.2193 | 8.0934 | 19.8289 | 30.7938 | 90.7294 | 196.9742
50 | Sn | Lι | 7 | 4.0716 | 3.0445 | 11.3552 | 19.001 | 11.6333 | 28.5016 | 44.2622 | 130.412 | 283.1256
50 | Sn | Lη | 7 | 3.7888 | 3.2718 | 10.5663 | 17.6809 | 10.825 | 26.5213 | 41.187 | 121.3513 | 263.4546
50 | Sn | Al1 |  | 2.7769 | 4.464 | 7.7443 | 12.9589 | 7.934 | 19.4383 | 30.1872 | 88.9421 | 193.0941
50 | Sn | Al2 |  | 2.9823 | 4.1565 | 8.3172 | 13.9174 | 8.5209 | 20.8761 | 32.4201 | 95.5209 | 207.3768
50 | Sn | Al3 |  | 3.1557 | 3.9281 | 8.8008 | 14.7266 | 9.0163 | 22.0899 | 34.3051 | 101.0748 | 219.4343
50 | Sn | M2-M4 | 1 | 47.3 | 0.26207 | 131.9124 | 220.7333 | 135.1429 | 331.1 | 514.1903 | 1514.9851 | 3289.0456
50 | Sn | M2-N1 | 1 | 20 | 0.6198 | 55.7769 | 93.3333 | 57.1429 | 140 | 217.4166 | 640.5857 | 1390.717
50 | Sn | M2-N4 | 50 | 16.93 | 0.73219 | 47.2151 | 79.0067 | 48.3714 | 118.51 | 184.0432 | 542.2558 | 1177.2419
50 | Sn | M3-M5 | 1 | 54.2 | 0.22871 | 151.1554 | 252.9333 | 154.8571 | 379.4 | 589.1991 | 1735.9872 | 3768.843
50 | Sn | M3-N1 | 10 | 21.5 | 0.57656 | 59.9602 | 100.3333 | 61.4286 | 150.5 | 233.7229 | 688.6296 | 1495.0207
50 | Sn | M4-O2,3 | 10 | 25.3 | 0.48996 | 70.5578 | 118.0667 | 72.2857 | 177.1 | 275.032 | 810.3409 | 1759.257
50 | Sn | M5-O3 | 1 | 25.7 | 0.48233 | 71.6733 | 119.9333 | 73.4286 | 179.9 | 279.3804 | 823.1526 | 1787.0713
50 | Sn | Mg | 100 | 17.94 | 0.69097 | 50.0319 | 83.72 | 51.2571 | 125.58 | 195.0227 | 574.6054 | 1247.4731
50 | Sn | MZ | 1 | 31.24 | 0.3968 | 87.1235 | 145.7867 | 89.2571 | 218.68 | 339.6048 | 1000.5948 | 2172.2999
50 | Sn | Am4,5 |  | 24.28 | 0.51054 | 67.7131 | 113.3067 | 69.3714 | 169.96 | 263.9438 | 777.671 | 1688.3304
51 | Sb | Lα1 | 100 | 3.4394 | 3.6041 | 9.592 | 16.0506 | 9.8269 | 24.0759 | 37.3892 | 110.1618 | 239.1623
51 | Sb | Lα2 | 10 | 3.4484 | 3.5947 | 9.6171 | 16.0925 | 9.8526 | 24.1388 | 37.487 | 110.4498 | 239.7874
51 | Sb | Lβ1 | 75 | 3.2257 | 3.8429 | 8.9959 | 15.0531 | 9.2162 | 22.5797 | 35.0657 | 103.3159 | 224.2997
51 | Sb | Lβ2,15 | 17 | 3.0234 | 4.1001 | 8.4317 | 14.109 | 8.6381 | 21.1635 | 32.8663 | 96.8357 | 210.2312
51 | Sb | Lβ3 | 6 | 3.1526 | 3.932 | 8.7921 | 14.712 | 9.0074 | 22.0681 | 34.2712 | 100.9749 | 219.2173
51 | Sb | Lβ4 | 4 | 3.1901 | 3.8857 | 8.8968 | 14.8873 | 9.1147 | 22.331 | 34.6795 | 102.1779 | 221.8291
51 | Sb | Lβ6 | 1 | 3.1151 | 3.9793 | 8.6876 | 14.5373 | 8.9004 | 21.8059 | 33.8641 | 99.7754 | 216.6132
51 | Sb | LG1 | 8 | 2.8516 | 4.347 | 7.9526 | 13.3074 | 8.1474 | 19.9611 | 30.9992 | 91.3344 | 198.2877
51 | Sb | LG2,3 | 2 | 2.6953 | 4.5991 | 7.5168 | 12.5781 | 7.7009 | 18.8671 | 29.3002 | 86.3285 | 187.42
51 | Sb | Lι | 7 | 3.8883 | 3.1881 | 10.8438 | 18.1452 | 11.1093 | 27.2178 | 42.2686 | 124.5382 | 270.3735
51 | Sb | Lη | 7 | 3.6077 | 3.436 | 10.0612 | 16.8357 | 10.3076 | 25.2536 | 39.2182 | 115.5504 | 250.861
51 | Sb | Al1 |  | 2.6388 | 4.6976 | 7.3592 | 12.3144 | 7.5394 | 18.4716 | 28.6859 | 84.5189 | 183.4912
51 | Sb | Al2 |  | 2.8294 | 4.3811 | 7.8908 | 13.2039 | 8.084 | 19.8058 | 30.7579 | 90.6237 | 196.7447
51 | Sb | Al3 |  | 3.0003 | 4.1316 | 8.3674 | 14.0014 | 8.5723 | 21.0021 | 32.6158 | 96.0975 | 208.6284
51 | Sb | M2-M4 | 1 | 45.2 | 0.27425 | 126.0558 | 210.9333 | 129.1429 | 316.4 | 491.3616 | 1447.7236 | 3143.0203
51 | Sb | M2-N1 | 1 | 18.8 | 0.65936 | 52.4303 | 87.7333 | 53.7143 | 131.6 | 204.3716 | 602.1505 | 1307.2739
51 | Sb | M2-N4 | 50 | 15.98 | 0.77572 | 44.5657 | 74.5733 | 45.6571 | 111.86 | 173.7159 | 511.828 | 1111.1829
51 | Sb | M3-M5 | 1 | 52.2 | 0.23747 | 145.5777 | 243.6 | 149.1429 | 365.4 | 567.4574 | 1671.9286 | 3629.7713
51 | Sb | M3-N1 | 10 | 20.2 | 0.61366 | 56.3347 | 94.2667 | 57.7143 | 141.4 | 219.5908 | 646.9915 | 1404.6241
51 | Sb | Mg | 100 | 16.92 | 0.73262 | 47.1873 | 78.96 | 48.3429 | 118.44 | 183.9345 | 541.9355 | 1176.5466
51 | Sb | MZ | 1 | 28.88 | 0.42922 | 80.5418 | 134.7733 | 82.5143 | 202.16 | 313.9496 | 925.0057 | 2008.1953
52 | Te | Lα1 | 100 | 3.2892 | 3.7687 | 9.1731 | 15.3496 | 9.3977 | 23.0244 | 35.7563 | 105.3507 | 228.7173
52 | Te | Lα2 | 10 | 3.2985 | 3.7581 | 9.1989 | 15.3928 | 9.4242 | 23.0892 | 35.857 | 105.6473 | 229.3612
52 | Te | Lβ1 | 75 | 3.0768 | 4.0289 | 8.5806 | 14.3583 | 8.7908 | 21.5374 | 33.447 | 98.5467 | 213.9458
52 | Te | Lβ2,15 | 17 | 2.8822 | 4.3009 | 8.0379 | 13.4501 | 8.2348 | 20.1752 | 31.3316 | 92.3138 | 200.4141
52 | Te | Lβ3 | 6 | 3.0089 | 4.1197 | 8.3914 | 14.0417 | 8.5969 | 21.0625 | 32.7096 | 96.3739 | 209.2285
52 | Te | Lβ4 | 4 | 3.0466 | 4.0688 | 8.4965 | 14.2175 | 8.7046 | 21.3263 | 33.1192 | 97.5807 | 211.8486
52 | Te | Lβ6 | 1 | 2.9709 | 4.1725 | 8.2853 | 13.8641 | 8.4882 | 20.7962 | 32.2959 | 95.1552 | 206.5827
52 | Te | LG1 | 8 | 2.7124 | 4.5701 | 7.5645 | 12.6579 | 7.7497 | 18.9869 | 29.4862 | 86.8765 | 188.6097
52 | Te | LG2,3 | 2 | 2.5674 | 4.8282 | 7.1601 | 11.9812 | 7.3354 | 17.9718 | 27.9098 | 82.232 | 178.5263
52 | Te | Lι | 7 | 3.717 | 3.335 | 10.366 | 17.3458 | 10.6199 | 26.0187 | 40.4064 | 119.0516 | 258.462
52 | Te | Lη | 7 | 3.4383 | 3.6052 | 9.5889 | 16.0455 | 9.8238 | 24.0682 | 37.3774 | 110.1269 | 239.0865
52 | Te | Al1 |  | 2.5099 | 4.9388 | 6.9997 | 11.7129 | 7.1711 | 17.5693 | 27.2847 | 80.3903 | 174.528
52 | Te | Al2 |  | 2.6879 | 4.6118 | 7.4961 | 12.5435 | 7.6797 | 18.8153 | 29.2197 | 86.0915 | 186.9054
52 | Te | Al3 |  | 2.8555 | 4.3411 | 7.9635 | 13.3257 | 8.1586 | 19.9885 | 31.0417 | 91.4596 | 198.5596
52 | Te | M2-N1 | 1 | 17.6 | 0.70432 | 49.0837 | 82.1333 | 50.2857 | 123.2 | 191.3266 | 563.7154 | 1223.8309
52 | Te | M3-M5 | 1 | 50.3 | 0.24644 | 140.2789 | 234.7333 | 143.7143 | 352.1 | 546.8028 | 1611.073 | 3497.6532
52 | Te | M3-N1 | 10 | 19.1 | 0.64901 | 53.2669 | 89.1333 | 54.5714 | 133.7 | 207.6329 | 611.7593 | 1328.1347
52 | Te | M4-O2,3 | 10 | 21.34 | 0.58088 | 59.5139 | 99.5867 | 60.9714 | 149.38 | 231.9835 | 683.5049 | 1483.895
52 | Te | M5-O3 | 1 | 21.78 | 0.56915 | 60.741 | 101.64 | 62.2286 | 152.46 | 236.7667 | 697.5978 | 1514.4908
52 | Te | Mg | 100 | 15.93 | 0.77815 | 44.4263 | 74.34 | 45.5143 | 111.51 | 173.1723 | 510.2265 | 1107.7061
52 | Te | MZ | 1 | 26.72 | 0.46392 | 74.5179 | 124.6933 | 76.3429 | 187.04 | 290.4686 | 855.8225 | 1857.9979
53 | I | Lα1 | 100 | 3.1486 | 3.937 | 8.781 | 14.6935 | 8.996 | 22.0402 | 34.2279 | 100.8474 | 218.9406
53 | I | Lα2 | 10 | 3.1579 | 3.9254 | 8.8069 | 14.7369 | 9.0226 | 22.1054 | 34.3291 | 101.1456 | 219.588
53 | I | Lβ1 | 75 | 2.9374 | 4.22 | 8.1921 | 13.7081 | 8.3927 | 20.5621 | 31.9324 | 94.0841 | 204.2574
53 | I | Lβ2,15 | 17 | 2.7505 | 4.5068 | 7.6708 | 12.8358 | 7.8587 | 19.2537 | 29.9005 | 88.0975 | 191.2604
53 | I | Lβ3 | 6 | 2.8743 | 4.3127 | 8.0159 | 13.4134 | 8.2123 | 20.12 | 31.2459 | 92.0615 | 199.8662
53 | I | Lβ4 | 4 | 2.9121 | 4.2568 | 8.1213 | 13.5897 | 8.3202 | 20.3845 | 31.6566 | 93.2715 | 202.4933
53 | I | Lβ6 | 1 | 2.8367 | 4.3698 | 7.9112 | 13.238 | 8.1049 | 19.857 | 30.8375 | 90.8581 | 197.2537
53 | I | LG1 | 8 | 2.5824 | 4.8001 | 7.202 | 12.0514 | 7.3784 | 18.0771 | 28.0733 | 82.7137 | 179.5722
53 | I | LG2,3 | 2 | 2.4475 | 5.0648 | 6.8257 | 11.4217 | 6.9929 | 17.1325 | 26.6064 | 78.3917 | 170.189
53 | I | Lι | 7 | 3.5575 | 3.4844 | 9.9214 | 16.6019 | 10.1644 | 24.9028 | 38.6734 | 113.9455 | 247.3766
53 | I | Lη | 7 | 3.2798 | 3.7795 | 9.1468 | 15.3057 | 9.3708 | 22.9585 | 35.654 | 105.0493 | 228.063
53 | I | Al1 |  | 2.388 | 5.191 | 6.6598 | 11.144 | 6.8229 | 16.716 | 25.9595 | 76.4859 | 166.0516
53 | I | Al2 |  | 2.5542 | 4.8532 | 7.1233 | 11.9196 | 7.2977 | 17.8794 | 27.7663 | 81.8092 | 177.6085
53 | I | Al3 |  | 2.7196 | 4.558 | 7.5845 | 12.6915 | 7.7703 | 19.0372 | 29.5643 | 87.1068 | 189.1097
53 | I | Am4,5 |  | 19.66 | 0.63052 | 54.8287 | 91.7467 | 56.1714 | 137.62 | 213.7205 | 629.6957 | 1367.0748
54 | Xe | Lα1 | 100 | 3.0166 | 4.1093 | 8.4128 | 14.0775 | 8.6189 | 21.1162 | 32.7929 | 96.6195 | 209.7618
54 | Xe | Al1 |  | 2.2737 | 5.4519 | 6.341 | 10.6106 | 6.4963 | 15.9159 | 24.717 | 72.825 | 158.1037
54 | Xe | Al2 |  | 2.4292 | 5.1029 | 6.7747 | 11.3363 | 6.9406 | 17.0044 | 26.4074 | 77.8055 | 168.9165
54 | Xe | Al3 |  | 2.5926 | 4.7813 | 7.2304 | 12.0988 | 7.4074 | 18.1482 | 28.1837 | 83.0391 | 180.2786
55 | Cs | Lα1 | 100 | 2.8924 | 4.2857 | 8.0665 | 13.4979 | 8.264 | 20.2468 | 31.4428 | 92.6415 | 201.1255
55 | Cs | Lα2 | 10 | 2.902 | 4.2715 | 8.0932 | 13.5427 | 8.2914 | 20.314 | 31.5472 | 92.949 | 201.793
55 | Cs | Lβ1 | 50 | 2.6837 | 4.619 | 7.4844 | 12.5239 | 7.6677 | 18.7859 | 29.174 | 85.957 | 186.6134
55 | Cs | Lβ2,15 | 20 | 2.5118 | 4.9351 | 7.005 | 11.7217 | 7.1766 | 17.5826 | 27.3054 | 80.4512 | 174.6601
55 | Cs | Lβ3 | 6 | 2.6285 | 4.716 | 7.3305 | 12.2663 | 7.51 | 18.3995 | 28.574 | 84.189 | 182.775
55 | Cs | Lβ4 | 5 | 2.6666 | 4.6486 | 7.4367 | 12.4441 | 7.6189 | 18.6662 | 28.9882 | 85.4093 | 185.4243
55 | Cs | LG1 | 5 | 2.348 | 5.2794 | 6.5482 | 10.9573 | 6.7086 | 16.436 | 25.5247 | 75.2048 | 163.2702
55 | Cs | LG2 | 1 | 2.2371 | 5.5411 | 6.2389 | 10.4398 | 6.3917 | 15.6597 | 24.3191 | 71.6527 | 155.5586
55 | Cs | LG3 | 1 | 2.2328 | 5.5518 | 6.2269 | 10.4197 | 6.3794 | 15.6296 | 24.2724 | 71.515 | 155.2596
55 | Cs | Lι | 2 | 3.267 | 3.7943 | 9.1112 | 15.246 | 9.3343 | 22.869 | 35.515 | 104.6397 | 227.1736
55 | Cs | Lη | 1 | 2.9932 | 4.1414 | 8.3476 | 13.9683 | 8.552 | 20.9524 | 32.5386 | 95.8701 | 208.1347
55 | Cs | Al1 |  | 2.1673 | 5.7196 | 6.0443 | 10.1141 | 6.1923 | 15.1711 | 23.5604 | 69.4171 | 150.705
55 | Cs | Al2 |  | 2.3139 | 5.3572 | 6.4531 | 10.7982 | 6.6111 | 16.1973 | 25.154 | 74.1126 | 160.899
55 | Cs | Al3 |  | 2.474 | 5.0105 | 6.8996 | 11.5453 | 7.0686 | 17.318 | 26.8944 | 79.2404 | 172.0317
56 | Ba | Lα1 | 100 | 2.7759 | 4.4655 | 7.7417 | 12.9544 | 7.9313 | 19.4316 | 30.1769 | 88.9117 | 193.028
56 | Ba | Lα2 | 10 | 2.7855 | 4.4501 | 7.7684 | 12.9991 | 7.9587 | 19.4987 | 30.281 | 89.2185 | 193.6942
56 | Ba | Lβ1 | 50 | 2.5682 | 4.8267 | 7.1623 | 11.985 | 7.3377 | 17.9775 | 27.9186 | 82.2579 | 178.5827
56 | Ba | Lβ2,15 | 20 | 2.4043 | 5.1557 | 6.7054 | 11.2203 | 6.8696 | 16.8304 | 26.1373 | 77.0096 | 167.1885
56 | Ba | Lβ3 | 6 | 2.5164 | 4.9261 | 7.0178 | 11.7432 | 7.1897 | 17.6148 | 27.3554 | 80.5985 | 174.98
56 | Ba | Lβ4 | 5 | 2.5553 | 4.8511 | 7.1263 | 11.9247 | 7.3009 | 17.8871 | 27.7782 | 81.8444 | 177.685
56 | Ba | LG1 | 5 | 2.2415 | 5.5302 | 6.2512 | 10.4603 | 6.4043 | 15.6905 | 24.367 | 71.7936 | 155.8646
56 | Ba | LG2 | 1 | 2.1387 | 5.796 | 5.9645 | 9.9806 | 6.1106 | 14.9709 | 23.2494 | 68.501 | 148.7163
56 | Ba | LG3 | 1 | 2.1342 | 5.8083 | 5.952 | 9.9596 | 6.0977 | 14.9394 | 23.2005 | 68.3569 | 148.4034
56 | Ba | Lι | 2 | 3.1355 | 3.9534 | 8.7444 | 14.6323 | 8.9586 | 21.9485 | 34.0855 | 100.4278 | 218.0297
56 | Ba | Lη | 1 | 2.8627 | 4.3302 | 7.9836 | 13.3593 | 8.1791 | 20.0389 | 31.1199 | 91.6902 | 199.0603
56 | Ba | Al1 |  | 2.0678 | 5.9948 | 5.7668 | 9.6497 | 5.908 | 14.4746 | 22.4787 | 66.2302 | 143.7862
56 | Ba | Al2 |  | 2.2048 | 5.6223 | 6.1488 | 10.2891 | 6.2994 | 15.4336 | 23.968 | 70.6182 | 153.3126
56 | Ba | Al3 |  | 2.3629 | 5.2461 | 6.5898 | 11.0269 | 6.7511 | 16.5403 | 25.6867 | 75.682 | 164.3063
56 | Ba | M4-O2 | 10 | 15.91 | 0.77913 | 44.3705 | 74.2467 | 45.4571 | 111.37 | 172.9549 | 509.5859 | 1106.3153
56 | Ba | M4-O3 | 10 | 15.72 | 0.78855 | 43.8406 | 73.36 | 44.9143 | 110.04 | 170.8895 | 503.5003 | 1093.1035
56 | Ba | Mg | 100 | 12.75 | 0.97224 | 35.5578 | 59.5 | 36.4286 | 89.25 | 138.6031 | 408.3734 | 886.5821
56 | Ba | MZ | 1 | 20.64 | 0.60058 | 57.5618 | 96.32 | 58.9714 | 144.48 | 224.374 | 661.0844 | 1435.2199
56 | Ba | Am4 |  | 15.56 | 0.79666 | 43.3944 | 72.6133 | 44.4571 | 108.92 | 169.1501 | 498.3757 | 1081.9778
56 | Ba | Am5 |  | 15.89 | 0.78011 | 44.3147 | 74.1533 | 45.4 | 111.23 | 172.7375 | 508.9453 | 1104.9246
57 | La | Lα1 | 100 | 2.6657 | 4.6502 | 7.4342 | 12.4399 | 7.6163 | 18.6599 | 28.9784 | 85.3805 | 185.3617
57 | La | Lα2 | 10 | 2.6753 | 4.6334 | 7.4611 | 12.4849 | 7.6438 | 18.7273 | 29.0831 | 85.6889 | 186.0313
57 | La | Lβ1 | 50 | 2.4589 | 5.0413 | 6.8575 | 11.4749 | 7.0255 | 17.2124 | 26.7304 | 78.7571 | 170.9824
57 | La | Lβ2,15 | 20 | 2.303 | 5.3825 | 6.4227 | 10.7473 | 6.58 | 16.121 | 25.0355 | 73.7634 | 160.1411
57 | La | Lβ3 | 6 | 2.4105 | 5.1425 | 6.7225 | 11.249 | 6.8871 | 16.8735 | 26.2041 | 77.2066 | 167.6162
57 | La | Lβ4 | 5 | 2.4493 | 5.061 | 6.8307 | 11.4301 | 6.998 | 17.1451 | 26.6259 | 78.4493 | 170.3142
57 | La | LG1 | 5 | 2.1418 | 5.7877 | 5.9731 | 9.9951 | 6.1194 | 14.9926 | 23.2831 | 68.6003 | 148.9319
57 | La | LG2 | 1 | 2.046 | 6.0587 | 5.706 | 9.548 | 5.8457 | 14.322 | 22.2417 | 65.5319 | 142.2703
57 | La | LG3 | 1 | 2.041 | 6.0735 | 5.692 | 9.5247 | 5.8314 | 14.287 | 22.1874 | 65.3718 | 141.9227
57 | La | Lι | 2 | 3.006 | 4.1238 | 8.3833 | 14.028 | 8.5886 | 21.042 | 32.6777 | 96.28 | 209.0248
57 | La | Lη | 1 | 2.74 | 4.5241 | 7.6414 | 12.7867 | 7.8286 | 19.18 | 29.7861 | 87.7602 | 190.5282
57 | La | Al1 |  | 1.978 | 6.2669 | 5.5163 | 9.2307 | 5.6514 | 13.846 | 21.5025 | 63.3539 | 137.5419
57 | La | Al2 |  | 2.1053 | 5.888 | 5.8714 | 9.8247 | 6.0151 | 14.7371 | 22.8864 | 67.4313 | 146.3938
57 | La | Al3 |  | 2.261 | 5.4825 | 6.3056 | 10.5513 | 6.46 | 15.827 | 24.5789 | 72.4182 | 157.2206
57 | La | MA | 100 | 14.99 | 0.82695 | 41.8048 | 69.9533 | 42.8286 | 104.93 | 162.9538 | 480.119 | 1042.3424
57 | La | MB | 45 | 14.75 | 0.84041 | 41.1355 | 68.8333 | 42.1429 | 103.25 | 160.3448 | 472.4319 | 1025.6538
57 | La | Mg | 1 | 12.116 | 1.0231 | 33.7896 | 56.5413 | 34.6171 | 84.812 | 131.711 | 388.0668 | 842.4963
57 | La | MZ | 1 | 19.43 | 0.63798 | 54.1873 | 90.6733 | 55.5143 | 136.01 | 211.2203 | 622.329 | 1351.0815
58 | Ce | Lα1 | 100 | 2.5615 | 4.8394 | 7.1436 | 11.9537 | 7.3186 | 17.9305 | 27.8456 | 82.043 | 178.1161
58 | Ce | Lα2 | 10 | 2.5706 | 4.8222 | 7.169 | 11.9961 | 7.3446 | 17.9942 | 27.9446 | 82.3345 | 178.7489
58 | Ce | Lβ1 | 50 | 2.3561 | 5.2612 | 6.5708 | 10.9951 | 6.7317 | 16.4927 | 25.6128 | 75.4642 | 163.8334
58 | Ce | Lβ2,15 | 20 | 2.2087 | 5.6124 | 6.1597 | 10.3073 | 6.3106 | 15.4609 | 24.0104 | 70.7431 | 153.5838
58 | Ce | Lβ3 | 6 | 2.3109 | 5.3641 | 6.4447 | 10.7842 | 6.6026 | 16.1763 | 25.1214 | 74.0165 | 160.6904
58 | Ce | Lβ4 | 5 | 2.3497 | 5.2756 | 6.5529 | 10.9653 | 6.7134 | 16.4479 | 25.5432 | 75.2592 | 163.3884
58 | Ce | LG1 | 5 | 2.0487 | 6.0507 | 5.7135 | 9.5606 | 5.8534 | 14.3409 | 22.2711 | 65.6184 | 142.4581
58 | Ce | LG2 | 1 | 1.9602 | 6.3238 | 5.4667 | 9.1476 | 5.6006 | 13.7214 | 21.309 | 62.7838 | 136.3042
58 | Ce | LG3 | 1 | 1.9553 | 6.3397 | 5.453 | 9.1247 | 5.5866 | 13.6871 | 21.2557 | 62.6269 | 135.9634
58 | Ce | Lι | 2 | 2.8917 | 4.2868 | 8.0645 | 13.4946 | 8.262 | 20.2419 | 31.4352 | 92.6191 | 201.0768
58 | Ce | Lη | 1 | 2.6203 | 4.7308 | 7.3076 | 12.2281 | 7.4866 | 18.3421 | 28.4848 | 83.9263 | 182.2048
58 | Ce | Al1 |  | 1.8934 | 6.547 | 5.2804 | 8.8359 | 5.4097 | 13.2538 | 20.5828 | 60.6442 | 131.6592
58 | Ce | Al2 |  | 2.0124 | 6.1598 | 5.6123 | 9.3912 | 5.7497 | 14.0868 | 21.8765 | 64.4557 | 139.9339
58 | Ce | Al3 |  | 2.166 | 5.723 | 6.0406 | 10.108 | 6.1886 | 15.162 | 23.5462 | 69.3754 | 150.6146
58 | Ce | MA | 100 | 14.119 | 0.87797 | 39.3757 | 65.8887 | 40.34 | 98.833 | 153.4853 | 452.2215 | 981.7766
58 | Ce | MB | 45 | 13.89 | 0.89244 | 38.7371 | 64.82 | 39.6857 | 97.23 | 150.9958 | 444.8868 | 965.8529
58 | Ce | Mg | 1 | 11.53 | 1.0751 | 32.1554 | 53.8067 | 32.9429 | 80.71 | 125.3407 | 369.2976 | 801.7483
58 | Ce | MZ | 1 | 18.35 | 0.67553 | 51.1753 | 85.6333 | 52.4286 | 128.45 | 199.4798 | 587.7374 | 1275.9828
59 | Pr | Lα1 | 100 | 2.463 | 5.0329 | 6.8689 | 11.494 | 7.0371 | 17.241 | 26.7749 | 78.8881 | 171.2668
59 | Pr | Lα2 | 10 | 2.4729 | 5.0127 | 6.8965 | 11.5402 | 7.0654 | 17.3103 | 26.8825 | 79.2052 | 171.9552
59 | Pr | Lβ1 | 50 | 2.2588 | 5.4879 | 6.2994 | 10.5411 | 6.4537 | 15.8116 | 24.555 | 72.3477 | 157.0676
59 | Pr | Lβ2,15 | 20 | 2.1194 | 5.8488 | 5.9107 | 9.8905 | 6.0554 | 14.8358 | 23.0396 | 67.8829 | 147.3743
59 | Pr | Lβ3 | 6 | 2.2172 | 5.5908 | 6.1834 | 10.3469 | 6.3349 | 15.5204 | 24.1028 | 71.0153 | 154.1749
59 | Pr | Lβ4 | 5 | 2.255 | 5.4971 | 6.2888 | 10.5233 | 6.4429 | 15.785 | 24.5137 | 72.226 | 156.8033
59 | Pr | LG1 | 5 | 1.9611 | 6.3209 | 5.4692 | 9.1518 | 5.6031 | 13.7277 | 21.3188 | 62.8126 | 136.3668
59 | Pr | LG2 | 1 | 1.8791 | 6.5968 | 5.2405 | 8.7691 | 5.3689 | 13.1537 | 20.4274 | 60.1862 | 130.6648
59 | Pr | LG3 | 1 | 1.874 | 6.6147 | 5.2263 | 8.7453 | 5.3543 | 13.118 | 20.3719 | 60.0229 | 130.3102
59 | Pr | Lι | 2 | 2.7841 | 4.4524 | 7.7644 | 12.9925 | 7.9546 | 19.4887 | 30.2655 | 89.1727 | 193.5948
59 | Pr | Lη | 1 | 2.512 | 4.9347 | 7.0056 | 11.7227 | 7.1771 | 17.584 | 27.3075 | 80.4576 | 174.6741
59 | Pr | Al1 |  | 1.8141 | 6.8331 | 5.0592 | 8.4658 | 5.1831 | 12.6987 | 19.7208 | 58.1043 | 126.145
59 | Pr | Al2 |  | 1.9255 | 6.4378 | 5.3699 | 8.9857 | 5.5014 | 13.4785 | 20.9318 | 61.6724 | 133.8913
59 | Pr | Al3 |  | 2.0791 | 5.9622 | 5.7983 | 9.7025 | 5.9403 | 14.5537 | 22.6015 | 66.5921 | 144.572
59 | Pr | MA | 100 | 13.403 | 0.92487 | 37.3789 | 62.5473 | 38.2943 | 93.821 | 145.7018 | 429.2885 | 931.989
59 | Pr | MB | 45 | 12.998 | 0.95369 | 36.2494 | 60.6573 | 37.1371 | 90.986 | 141.2991 | 416.3166 | 903.827
59 | Pr | Mg | 1 | 10.998 | 1.1271 | 30.6717 | 51.324 | 31.4229 | 76.986 | 119.5574 | 352.2581 | 764.7553
59 | Pr | MZ | 1 | 17.4 | 0.71241 | 48.5259 | 81.2 | 49.7143 | 121.8 | 189.1525 | 557.3095 | 1209.9238
59 | Pr | Am4 |  | 13.122 | 0.94467 | 36.5952 | 61.236 | 37.4914 | 91.854 | 142.647 | 420.2883 | 912.4494
59 | Pr | Am5 |  | 13.394 | 0.92549 | 37.3538 | 62.5053 | 38.2686 | 93.758 | 145.6039 | 429.0002 | 931.3632
60 | Nd | Lα1 | 100 | 2.3704 | 5.2295 | 6.6107 | 11.0619 | 6.7726 | 16.5928 | 25.7682 | 75.9222 | 164.8278
60 | Nd | Lα2 | 10 | 2.3807 | 5.2069 | 6.6394 | 11.1099 | 6.802 | 16.6649 | 25.8802 | 76.2521 | 165.544
60 | Nd | Lβ1 | 50 | 2.1669 | 5.7206 | 6.0431 | 10.1122 | 6.1911 | 15.1683 | 23.556 | 69.4043 | 150.6772
60 | Nd | Lβ2,15 | 20 | 2.036 | 6.0884 | 5.6781 | 9.5013 | 5.8171 | 14.252 | 22.133 | 65.2116 | 141.575
60 | Nd | Lβ3 | 6 | 2.1268 | 5.8285 | 5.9313 | 9.9251 | 6.0766 | 14.8876 | 23.1201 | 68.1199 | 147.8888
60 | Nd | Lβ4 | 5 | 2.1669 | 5.7206 | 6.0431 | 10.1122 | 6.1911 | 15.1683 | 23.556 | 69.4043 | 150.6772
60 | Nd | LG1 | 5 | 1.8779 | 6.601 | 5.2372 | 8.7635 | 5.3654 | 13.1453 | 20.4143 | 60.1478 | 130.5814
60 | Nd | LG2 | 1 | 1.8013 | 6.8817 | 5.0235 | 8.4061 | 5.1466 | 12.6091 | 19.5816 | 57.6943 | 125.2549
60 | Nd | LG3 | 1 | 1.7964 | 6.9005 | 5.0099 | 8.3832 | 5.1326 | 12.5748 | 19.5284 | 57.5374 | 124.9142
60 | Nd | Lι | 2 | 2.676 | 4.6323 | 7.4629 | 12.488 | 7.6457 | 18.732 | 29.0903 | 85.7104 | 186.0779
60 | Nd | Lη | 1 | 2.4094 | 5.1448 | 6.7194 | 11.2439 | 6.884 | 16.8658 | 26.1922 | 77.1714 | 167.5397
60 | Nd | Al1 |  | 1.739 | 7.1282 | 4.8498 | 8.1153 | 4.9686 | 12.173 | 18.9044 | 55.6989 | 120.9228
60 | Nd | Al2 |  | 1.844 | 6.7223 | 5.1426 | 8.6053 | 5.2686 | 12.908 | 20.0458 | 59.062 | 128.2241
60 | Nd | Al3 |  | 1.9967 | 6.2082 | 5.5685 | 9.3179 | 5.7049 | 13.9769 | 21.7058 | 63.9529 | 138.8422
60 | Nd | MA | 100 | 12.737 | 0.97323 | 35.5215 | 59.4393 | 36.3914 | 89.159 | 138.4618 | 407.957 | 885.6781
60 | Nd | MB | 55 | 12.328 | 1.0055 | 34.3809 | 57.5307 | 35.2229 | 86.296 | 134.0156 | 394.857 | 857.2379
60 | Nd | Mg | 1 | 10.505 | 1.18 | 29.2968 | 49.0233 | 30.0143 | 73.535 | 114.1981 | 336.4676 | 730.4741
60 | Nd | MZ | 1 | 16.506 | 0.751 | 46.0327 | 77.028 | 47.16 | 115.542 | 179.4339 | 528.6754 | 1147.7587
60 | Nd | Am4 |  | 12.459 | 0.99494 | 34.7462 | 58.142 | 35.5971 | 87.213 | 135.4397 | 399.0528 | 866.3471
60 | Nd | Am5 |  | 12.737 | 0.97323 | 35.5215 | 59.4393 | 36.3914 | 89.159 | 138.4618 | 407.957 | 885.6781
61 | Pm | Lα1 | 100 | 2.2822 | 5.4316 | 6.3647 | 10.6503 | 6.5206 | 15.9754 | 24.8094 | 73.0972 | 158.6947
61 | Pm | Lα2 | 10 | 2.2926 | 5.407 | 6.3937 | 10.6988 | 6.5503 | 16.0482 | 24.9225 | 73.4303 | 159.4179
61 | Pm | Lβ1 | 50 | 2.0797 | 5.9605 | 5.8 | 9.7053 | 5.942 | 14.5579 | 22.6081 | 66.6113 | 144.6137
61 | Pm | Lβ2,15 | 20 | 1.9559 | 6.3377 | 5.4547 | 9.1275 | 5.5883 | 13.6913 | 21.2623 | 62.6461 | 136.0052
61 | Pm | Lβ3 | 6 | 2.0421 | 6.0702 | 5.6951 | 9.5298 | 5.8346 | 14.2947 | 22.1993 | 65.407 | 141.9992
61 | Pm | LG1 | 5 | 1.7989 | 6.8909 | 5.0169 | 8.3949 | 5.1397 | 12.5923 | 19.5555 | 57.6175 | 125.088
61 | Pm | Al1 |  | 1.6674 | 7.4343 | 4.6501 | 7.7812 | 4.764 | 11.6718 | 18.126 | 53.4056 | 115.9441
61 | Pm | Al2 |  | 1.7676 | 7.0129 | 4.9296 | 8.2488 | 5.0503 | 12.3732 | 19.2153 | 56.615 | 122.9116
61 | Pm | Al3 |  | 1.9191 | 6.4593 | 5.3521 | 8.9558 | 5.4831 | 13.4337 | 20.8622 | 61.4674 | 133.4462
62 | Sm | Lα1 | 100 | 2.1998 | 5.6351 | 6.1349 | 10.2657 | 6.2851 | 15.3986 | 23.9137 | 70.458 | 152.965
62 | Sm | Lα2 | 10 | 2.2106 | 5.6075 | 6.1651 | 10.3162 | 6.3161 | 15.4743 | 24.0313 | 70.8046 | 153.7173
62 | Sm | Lβ1 | 50 | 1.9981 | 6.204 | 5.5723 | 9.3243 | 5.7087 | 13.9864 | 21.7206 | 63.9964 | 138.9368
62 | Sm | Lβ2,15 | 20 | 1.8822 | 6.5859 | 5.2492 | 8.7836 | 5.3777 | 13.1755 | 20.4612 | 60.2858 | 130.8811
62 | Sm | Lβ3 | 6 | 1.9624 | 6.3167 | 5.4729 | 9.1579 | 5.6069 | 13.7369 | 21.333 | 62.8546 | 136.4578
62 | Sm | Lβ4 | 5 | 2.001 | 6.1951 | 5.5803 | 9.3378 | 5.717 | 14.0067 | 21.752 | 64.089 | 139.1378
62 | Sm | LG1 | 5 | 1.7272 | 7.1768 | 4.817 | 8.0605 | 4.935 | 12.0907 | 18.7765 | 55.3223 | 120.1051
62 | Sm | LG2 | 1 | 1.6604 | 7.4655 | 4.6307 | 7.7487 | 4.7441 | 11.6231 | 18.0504 | 53.1827 | 115.4601
62 | Sm | LG3 | 1 | 1.656 | 7.4855 | 4.6184 | 7.728 | 4.7315 | 11.5921 | 18.0022 | 53.0408 | 115.1521
62 | Sm | Lι | 2 | 2.4823 | 4.9938 | 6.9227 | 11.5841 | 7.0923 | 17.3761 | 26.9847 | 79.5063 | 172.6088
62 | Sm | Lη | 1 | 2.2182 | 5.5882 | 6.1863 | 10.3518 | 6.3378 | 15.5277 | 24.1141 | 71.0486 | 154.2472
62 | Sm | Al1 |  | 1.6002 | 7.7465 | 4.4627 | 7.4676 | 4.572 | 11.2014 | 17.3955 | 51.2533 | 111.2713
62 | Sm | Al2 |  | 1.6953 | 7.312 | 4.7279 | 7.9114 | 4.8437 | 11.8671 | 18.4293 | 54.2992 | 117.8841
62 | Sm | Al3 |  | 1.8457 | 6.7162 | 5.1474 | 8.6133 | 5.2734 | 12.9199 | 20.0643 | 59.1164 | 128.3423
62 | Sm | MA | 100 | 11.561 | 1.0722 | 32.2418 | 53.9513 | 33.0314 | 80.927 | 125.6777 | 370.2906 | 803.9039
62 | Sm | MB | 45 | 11.27 | 1.0999 | 31.4303 | 52.5933 | 32.2 | 78.89 | 122.5143 | 360.97 | 783.669
62 | Sm | Mg | 1 | 9.6 | 1.2913 | 26.7729 | 44.8 | 27.4286 | 67.2 | 104.36 | 307.4811 | 667.5441
62 | Sm | MZ | 1 | 14.94 | 0.82972 | 41.6653 | 69.72 | 42.6857 | 104.58 | 162.4102 | 478.5175 | 1038.8656
62 | Sm | Am4 |  | 11.288 | 1.0982 | 31.4805 | 52.6773 | 32.2514 | 79.016 | 122.7099 | 361.5466 | 784.9207
62 | Sm | Am5 |  | 11.552 | 1.0731 | 32.2167 | 53.9093 | 33.0057 | 80.864 | 125.5798 | 370.0023 | 803.2781
63 | Eu | Lα1 | 100 | 2.1209 | 5.8447 | 5.9149 | 9.8975 | 6.0597 | 14.8463 | 23.0559 | 67.9309 | 147.4786
63 | Eu | Lα2 | 10 | 2.1315 | 5.8156 | 5.9444 | 9.947 | 6.09 | 14.9205 | 23.1712 | 68.2704 | 148.2157
63 | Eu | Lβ1 | 50 | 1.9203 | 6.4552 | 5.3554 | 8.9614 | 5.4866 | 13.4421 | 20.8753 | 61.5058 | 133.5297
63 | Eu | Lβ2,15 | 20 | 1.8118 | 6.8418 | 5.0528 | 8.4551 | 5.1766 | 12.6826 | 19.6958 | 58.0307 | 125.985
63 | Eu | Lβ3 | 6 | 1.8867 | 6.5702 | 5.2617 | 8.8046 | 5.3906 | 13.2069 | 20.51 | 60.4296 | 131.1933
63 | Eu | Lβ4 | 5 | 1.9255 | 6.4378 | 5.3699 | 8.9857 | 5.5014 | 13.4785 | 20.9318 | 61.6724 | 133.8913
63 | Eu | LG1 | 5 | 1.6574 | 7.4792 | 4.6222 | 7.7345 | 4.7354 | 11.6018 | 18.0173 | 53.0853 | 115.2487
63 | Eu | LG2 | 1 | 1.5961 | 7.7664 | 4.4513 | 7.4485 | 4.5603 | 11.1727 | 17.3509 | 51.1219 | 110.9862
63 | Eu | LG3 | 1 | 1.5903 | 7.7948 | 4.4351 | 7.4214 | 4.5437 | 11.1321 | 17.2879 | 50.9362 | 110.5829
63 | Eu | Lι | 2 | 2.3948 | 5.1762 | 6.6787 | 11.1757 | 6.8423 | 16.7636 | 26.0335 | 76.7037 | 166.5244
63 | Eu | Lη | 1 | 2.1315 | 5.8156 | 5.9444 | 9.947 | 6.09 | 14.9205 | 23.1712 | 68.2704 | 148.2157
63 | Eu | Al1 |  | 1.5381 | 8.0593 | 4.2895 | 7.1778 | 4.3946 | 10.7667 | 16.7204 | 49.2642 | 106.9531
63 | Eu | Al2 |  | 1.6271 | 7.6185 | 4.5377 | 7.5931 | 4.6489 | 11.3897 | 17.6879 | 52.1148 | 113.1418
63 | Eu | Al3 |  | 1.7761 | 6.9793 | 4.9533 | 8.2885 | 5.0746 | 12.4327 | 19.3077 | 56.8872 | 123.5026
63 | Eu | MA | 100 | 11.037 | 1.1231 | 30.7805 | 51.506 | 31.5343 | 77.259 | 119.9814 | 353.5072 | 767.4672
63 | Eu | MB | 45 | 10.75 | 1.1531 | 29.9801 | 50.1667 | 30.7143 | 75.25 | 116.8614 | 344.3148 | 747.5104
63 | Eu | Mg | 1 | 9.211 | 1.3458 | 25.688 | 42.9847 | 26.3171 | 64.477 | 100.1312 | 295.0217 | 640.4947
63 | Eu | MZ | 1 | 14.22 | 0.87173 | 39.6574 | 66.36 | 40.6286 | 99.54 | 154.5832 | 455.4564 | 988.7998
63 | Eu | Am4 |  | 10.711 | 1.1573 | 29.8713 | 49.9847 | 30.6029 | 74.977 | 116.4375 | 343.0657 | 744.7985
63 | Eu | Am5 |  | 11.013 | 1.1256 | 30.7135 | 51.394 | 31.4657 | 77.091 | 119.7205 | 352.7385 | 765.7983
64 | Gd | Lα1 | 100 | 2.0468 | 6.0563 | 5.7082 | 9.5517 | 5.848 | 14.3276 | 22.2504 | 65.5575 | 142.326
64 | Gd | Lα2 | 10 | 2.0578 | 6.0239 | 5.7389 | 9.6031 | 5.8794 | 14.4046 | 22.37 | 65.9099 | 143.0909
64 | Gd | Lβ1 | 50 | 1.8468 | 6.7122 | 5.1504 | 8.6184 | 5.2766 | 12.9276 | 20.0763 | 59.1517 | 128.4188
64 | Gd | Lβ2,15 | 20 | 1.7455 | 7.1017 | 4.8679 | 8.1457 | 4.9871 | 12.2185 | 18.975 | 55.9071 | 121.3748
64 | Gd | Lβ3 | 6 | 1.815 | 6.8298 | 5.0618 | 8.47 | 5.1857 | 12.705 | 19.7306 | 58.1332 | 126.2076
64 | Gd | Lβ4 | 5 | 1.854 | 6.6861 | 5.1705 | 8.652 | 5.2971 | 12.978 | 20.1545 | 59.3823 | 128.9195
64 | Gd | LG1 | 5 | 1.5924 | 7.7845 | 4.441 | 7.4312 | 4.5497 | 11.1468 | 17.3107 | 51.0034 | 110.7289
64 | Gd | LG2 | 1 | 1.5331 | 8.0856 | 4.2756 | 7.1545 | 4.3803 | 10.7317 | 16.6661 | 49.1041 | 106.6054
64 | Gd | LG3 | 1 | 1.5297 | 8.1035 | 4.2661 | 7.1386 | 4.3706 | 10.7079 | 16.6291 | 48.9952 | 106.369
64 | Gd | Lι | 2 | 2.3122 | 5.3611 | 6.4484 | 10.7903 | 6.6063 | 16.1854 | 25.1355 | 74.0581 | 160.7808
64 | Gd | Lη | 1 | 2.0494 | 6.0486 | 5.7155 | 9.5639 | 5.8554 | 14.3458 | 22.2787 | 65.6408 | 142.5068
64 | Gd | Al1 |  | 1.4784 | 8.3847 | 4.123 | 6.8992 | 4.224 | 10.3488 | 16.0714 | 47.3521 | 102.8018
64 | Gd | Al2 |  | 1.5632 | 7.9299 | 4.3595 | 7.2949 | 4.4663 | 10.9424 | 16.9933 | 50.0682 | 108.6984
64 | Gd | Al3 |  | 1.7117 | 7.2419 | 4.7737 | 7.9879 | 4.8906 | 11.9819 | 18.6076 | 54.8245 | 119.0245
64 | Gd | MA | 100 | 10.527 | 1.1775 | 29.3582 | 49.126 | 30.0771 | 73.689 | 114.4372 | 337.1723 | 732.0039
64 | Gd | MB | 45 | 10.254 | 1.2089 | 28.5968 | 47.852 | 29.2971 | 71.778 | 111.4695 | 328.4283 | 713.0206
64 | Gd | Mg | 1 | 8.844 | 1.4016 | 24.6645 | 41.272 | 25.2686 | 61.908 | 96.1416 | 283.267 | 614.975
64 | Gd | MZ | 2 | 13.57 | 0.91349 | 37.8446 | 63.3267 | 38.7714 | 94.99 | 147.5172 | 434.6374 | 943.6015
65 | Tb | Lα1 | 100 | 1.9765 | 6.2717 | 5.5122 | 9.2237 | 5.6471 | 13.8355 | 21.4862 | 63.3059 | 137.4376
65 | Tb | Lα2 | 10 | 1.9875 | 6.237 | 5.5428 | 9.275 | 5.6786 | 13.9125 | 21.6058 | 63.6582 | 138.2025
65 | Tb | Lβ1 | 50 | 1.7768 | 6.9766 | 4.9552 | 8.2917 | 5.0766 | 12.4376 | 19.3153 | 56.9096 | 123.5513
65 | Tb | Lβ2,15 | 20 | 1.683 | 7.3654 | 4.6936 | 7.854 | 4.8086 | 11.781 | 18.2956 | 53.9053 | 117.0288
65 | Tb | Lβ3 | 6 | 1.7472 | 7.0948 | 4.8727 | 8.1536 | 4.992 | 12.2304 | 18.9935 | 55.9616 | 121.493
65 | Tb | Lβ4 | 5 | 1.7864 | 6.9391 | 4.982 | 8.3365 | 5.104 | 12.5048 | 19.4197 | 57.2171 | 124.2188
65 | Tb | LG1 | 5 | 1.5303 | 8.1004 | 4.2678 | 7.1414 | 4.3723 | 10.7121 | 16.6356 | 49.0144 | 106.4107
65 | Tb | LG2 | 1 | 1.4764 | 8.3961 | 4.1175 | 6.8899 | 4.2183 | 10.3348 | 16.0497 | 47.288 | 102.6627
65 | Tb | LG3 | 1 | 1.4718 | 8.4223 | 4.1046 | 6.8684 | 4.2051 | 10.3026 | 15.9997 | 47.1407 | 102.3429
65 | Tb | Lι | 2 | 2.2352 | 5.5458 | 6.2336 | 10.4309 | 6.3863 | 15.6464 | 24.2985 | 71.5919 | 155.4265
65 | Tb | Lη | 1 | 1.973 | 6.2828 | 5.5024 | 9.2073 | 5.6371 | 13.811 | 21.4482 | 63.1938 | 137.1942
65 | Tb | Al1 |  | 1.4223 | 8.7155 | 3.9666 | 6.6374 | 4.0637 | 9.9561 | 15.4616 | 45.5553 | 98.9008
65 | Tb | Al2 |  | 1.5023 | 8.2513 | 4.1897 | 7.0107 | 4.2923 | 10.5161 | 16.3312 | 48.1176 | 104.4637
65 | Tb | Al3 |  | 1.6497 | 7.5141 | 4.6008 | 7.6986 | 4.7134 | 11.5479 | 17.9336 | 52.8387 | 114.7133
65 | Tb | MA | 100 | 9.953 | 1.2455 | 27.7574 | 46.4473 | 28.4371 | 69.671 | 108.1974 | 318.7875 | 692.0903
65 | Tb | MB | 45 | 9.792 | 1.2659 | 27.3084 | 45.696 | 27.9771 | 68.544 | 106.4472 | 313.6307 | 680.895
65 | Tb | Mg | 1 | 8.486 | 1.4608 | 23.6661 | 39.6013 | 24.2457 | 59.402 | 92.2499 | 271.8005 | 590.0812
65 | Tb | MZ | 5 | 12.946 | 0.95752 | 36.1044 | 60.4147 | 36.9886 | 90.622 | 140.7338 | 414.6511 | 900.2111
66 | Dy | Lα1 | 100 | 1.9088 | 6.4941 | 5.3234 | 8.9078 | 5.4537 | 13.3617 | 20.7504 | 61.1378 | 132.7307
66 | Dy | Lα2 | 10 | 1.9199 | 6.4566 | 5.3543 | 8.9596 | 5.4855 | 13.4394 | 20.871 | 61.4933 | 133.5026
66 | Dy | Lβ1 | 50 | 1.7106 | 7.2465 | 4.7707 | 7.9829 | 4.8875 | 11.9743 | 18.5959 | 54.7899 | 118.9494
66 | Dy | Lβ2,15 | 20 | 1.6237 | 7.6345 | 4.5282 | 7.5772 | 4.6391 | 11.3658 | 17.6509 | 52.0056 | 112.9047
66 | Dy | Lβ3 | 6 | 1.6822 | 7.3689 | 4.6914 | 7.8503 | 4.8063 | 11.7754 | 18.2869 | 53.8797 | 116.9732
66 | Dy | Lβ4 | 5 | 1.721 | 7.2027 | 4.7997 | 8.0315 | 4.9172 | 12.0472 | 18.709 | 55.1234 | 119.6733
66 | Dy | LG1 | 5 | 1.4727 | 8.4174 | 4.107 | 6.8724 | 4.2076 | 10.3086 | 16.009 | 47.1682 | 102.4027
66 | Dy | LG2 | 1 | 1.4228 | 8.7125 | 3.9679 | 6.6396 | 4.0651 | 9.9595 | 15.4668 | 45.5706 | 98.9342
66 | Dy | LG3 | 1 | 1.4164 | 8.7518 | 3.9501 | 6.6099 | 4.0469 | 9.9148 | 15.3974 | 45.3663 | 98.4906
66 | Dy | Lι | 2 | 2.1588 | 5.7422 | 6.0205 | 10.0743 | 6.1679 | 15.1114 | 23.4676 | 69.1439 | 150.1119
66 | Dy | Lη | 1 | 1.8974 | 6.533 | 5.2916 | 8.8547 | 5.4212 | 13.282 | 20.6266 | 60.7733 | 131.9394
66 | Dy | Al1 |  | 1.3692 | 9.0535 | 3.8185 | 6.3896 | 3.912 | 9.5844 | 14.8843 | 43.8545 | 95.2085
66 | Dy | Al2 |  | 1.4445 | 8.5815 | 4.0285 | 6.741 | 4.1271 | 10.1115 | 15.7029 | 46.2663 | 100.4445
66 | Dy | Al3 |  | 1.5916 | 7.7884 | 4.4387 | 7.4275 | 4.5474 | 11.1412 | 17.302 | 50.9778 | 110.6733
66 | Dy | MA | 100 | 9.534 | 1.3002 | 26.5888 | 44.492 | 27.24 | 66.738 | 103.6425 | 305.3672 | 662.9548
66 | Dy | MB | 45 | 9.357 | 1.3248 | 26.0952 | 43.666 | 26.7343 | 65.499 | 101.7184 | 299.698 | 650.6469
66 | Dy | Mg | 1 | 8.144 | 1.5221 | 22.7124 | 38.0053 | 23.2686 | 57.008 | 88.532 | 260.8465 | 566.2999
66 | Dy | MZ | 5 | 12.375 | 1.0017 | 34.512 | 57.75 | 35.3571 | 86.625 | 134.5265 | 396.3624 | 860.5061
67 | Ho | Lα1 | 100 | 1.845 | 6.7187 | 5.1454 | 8.61 | 5.2714 | 12.915 | 20.0567 | 59.094 | 128.2936
67 | Ho | Lα2 | 10 | 1.8561 | 6.6785 | 5.1764 | 8.6618 | 5.3031 | 12.9927 | 20.1773 | 59.4496 | 129.0655
67 | Ho | Lβ1 | 50 | 1.6475 | 7.5241 | 4.5946 | 7.6883 | 4.7071 | 11.5325 | 17.9097 | 52.7682 | 114.5603
67 | Ho | Lβ2,15 | 20 | 1.5671 | 7.9102 | 4.3704 | 7.3131 | 4.4774 | 10.9697 | 17.0357 | 50.1931 | 108.9696
67 | Ho | Lβ3 | 6 | 1.6203 | 7.6504 | 4.5188 | 7.5614 | 4.6294 | 11.3421 | 17.614 | 51.897 | 112.6689
67 | Ho | Lβ4 | 5 | 1.6595 | 7.4697 | 4.6281 | 7.7443 | 4.7414 | 11.6165 | 18.0401 | 53.1526 | 115.3947
67 | Ho | LG1 | 5 | 1.4174 | 8.7456 | 3.9529 | 6.6145 | 4.0497 | 9.9218 | 15.4083 | 45.3983 | 98.5601
67 | Ho | LG2 | 1 | 1.3698 | 9.0495 | 3.8202 | 6.3924 | 3.9137 | 9.5886 | 14.8909 | 43.8737 | 95.2502
67 | Ho | LG3 | 1 | 1.3643 | 9.086 | 3.8048 | 6.3667 | 3.898 | 9.5501 | 14.8311 | 43.6976 | 94.8678
67 | Ho | Lι | 2 | 2.086 | 5.9425 | 5.8175 | 9.7347 | 5.96 | 14.602 | 22.6766 | 66.8131 | 145.0518
67 | Ho | Lη | 1 | 1.8264 | 6.7871 | 5.0935 | 8.5232 | 5.2183 | 12.7848 | 19.8545 | 58.4983 | 127.0003
67 | Ho | Al1 |  | 1.319 | 9.398 | 3.6785 | 6.1553 | 3.7686 | 9.233 | 14.3386 | 42.2466 | 91.7178
67 | Ho | Al2 |  | 1.3905 | 8.9148 | 3.8779 | 6.489 | 3.9729 | 9.7335 | 15.1159 | 44.5367 | 96.6896
67 | Ho | Al3 |  | 1.5368 | 8.0661 | 4.2859 | 7.1717 | 4.3909 | 10.7576 | 16.7063 | 49.2226 | 106.8627
67 | Ho | MB | 45 | 8.965 | 1.3827 | 25.002 | 41.8367 | 25.6143 | 62.755 | 97.457 | 287.1425 | 623.3889
67 | Ho | Mg | 1 | 7.865 | 1.5761 | 21.9343 | 36.7033 | 22.4714 | 55.055 | 85.4991 | 251.9103 | 546.8994
67 | Ho | MZ | 5 | 11.86 | 1.0452 | 33.0757 | 55.3467 | 33.8857 | 83.02 | 128.9281 | 379.8673 | 824.6952
68 | Er | Lα1 | 100 | 1.7842 | 6.9475 | 4.976 | 8.3265 | 5.0979 | 12.4897 | 19.3963 | 57.1482 | 124.0693
68 | Er | Lβ1 | 50 | 1.5873 | 7.8095 | 4.4267 | 7.4074 | 4.5351 | 11.1111 | 17.2553 | 50.8401 | 110.3743
68 | Er | Lβ2,15 | 20 | 1.514 | 8.1876 | 4.2223 | 7.0653 | 4.3257 | 10.598 | 16.4584 | 48.4923 | 105.2773
68 | Er | Lβ3 | 6 | 1.5616 | 7.938 | 4.3551 | 7.2875 | 4.4617 | 10.9312 | 16.9759 | 50.0169 | 108.5872
68 | Er | Lβ4 | 5 | 1.6007 | 7.7441 | 4.4641 | 7.4699 | 4.5734 | 11.2049 | 17.4009 | 51.2693 | 111.306
68 | Er | LG1 | 5 | 1.3641 | 9.0873 | 3.8043 | 6.3658 | 3.8974 | 9.5487 | 14.8289 | 43.6911 | 94.8539
68 | Er | LG2 | 1 | 1.321 | 9.3838 | 3.6841 | 6.1647 | 3.7743 | 9.247 | 14.3604 | 42.3107 | 91.8569
68 | Er | LG3 | 1 | 1.3146 | 9.4295 | 3.6662 | 6.1348 | 3.756 | 9.2022 | 14.2908 | 42.1057 | 91.4118
68 | Er | Lι | 2 | 2.015 | 6.1519 | 5.6195 | 9.4033 | 5.7571 | 14.105 | 21.9047 | 64.539 | 140.1147
68 | Er | Lη | 1 | 1.7566 | 7.0568 | 4.8989 | 8.1975 | 5.0189 | 12.2962 | 19.0957 | 56.2626 | 122.1467
68 | Er | Al1 |  | 1.2706 | 9.756 | 3.5435 | 5.9295 | 3.6303 | 8.8942 | 13.8125 | 40.6964 | 88.3522
68 | Er | Al2 |  | 1.3386 | 9.2604 | 3.7331 | 6.2468 | 3.8246 | 9.3702 | 14.5517 | 42.8744 | 93.0807
68 | Er | Al3 |  | 1.4835 | 8.3559 | 4.1373 | 6.923 | 4.2386 | 10.3845 | 16.1269 | 47.5154 | 103.1564
68 | Er | MA | 100 | 8.781 | 1.4117 | 24.4888 | 40.978 | 25.0886 | 61.467 | 95.4568 | 281.2491 | 610.5943
68 | Er | MB | 45 | 8.592 | 1.4427 | 23.9618 | 40.096 | 24.5486 | 60.144 | 93.4022 | 275.1956 | 597.452
68 | Er | MZ | 5 | 11.37 | 1.0902 | 31.7092 | 53.06 | 32.4857 | 79.59 | 123.6014 | 364.173 | 790.6226
68 | Er | Am4 |  | 8.601 | 1.4412 | 23.9869 | 40.138 | 24.5743 | 60.207 | 93.5 | 275.4839 | 598.0778
68 | Er | Am5 |  | 8.847 | 1.4012 | 24.6729 | 41.286 | 25.2771 | 61.929 | 96.1742 | 283.3631 | 615.1836
69 | Tm | Lα1 | 100 | 1.7268 | 7.1786 | 4.8158 | 8.0584 | 4.9337 | 12.0876 | 18.7718 | 55.3082 | 120.0745
69 | Tm | Lα2 | 10 | 1.7381 | 7.1319 | 4.8473 | 8.1111 | 4.966 | 12.1667 | 18.8946 | 55.6701 | 120.8603
69 | Tm | Lβ1 | 50 | 1.5304 | 8.0998 | 4.268 | 7.1419 | 4.3726 | 10.7128 | 16.6367 | 49.0176 | 106.4177
69 | Tm | Lβ3 | 6 | 1.5063 | 8.2294 | 4.2008 | 7.0294 | 4.3037 | 10.5441 | 16.3747 | 48.2457 | 104.7418
69 | Tm | Lβ4 | 5 | 1.5448 | 8.0243 | 4.3082 | 7.2091 | 4.4137 | 10.8136 | 16.7933 | 49.4788 | 107.419
69 | Tm | LG1 | 5 | 1.3153 | 9.4245 | 3.6682 | 6.1381 | 3.758 | 9.2071 | 14.2984 | 42.1281 | 91.4605
69 | Tm | LG2 | 1 | 1.2742 | 9.7285 | 3.5535 | 5.9463 | 3.6406 | 8.9194 | 13.8516 | 40.8117 | 88.6026
69 | Tm | LG3 | 1 | 1.2678 | 9.7776 | 3.5357 | 5.9164 | 3.6223 | 8.8746 | 13.782 | 40.6067 | 88.1575
69 | Tm | Lι | 2 | 1.955 | 6.3407 | 5.4522 | 9.1233 | 5.5857 | 13.685 | 21.2525 | 62.6173 | 135.9426
69 | Tm | Lη | 1 | 1.6963 | 7.3077 | 4.7307 | 7.9161 | 4.8466 | 11.8741 | 18.4402 | 54.3313 | 117.9537
69 | Tm | Al1 |  | 1.225 | 10.1192 | 3.4163 | 5.7167 | 3.5 | 8.575 | 13.3168 | 39.2359 | 85.1814
69 | Tm | Al2 |  | 1.2892 | 9.6153 | 3.5954 | 6.0163 | 3.6834 | 9.0244 | 14.0147 | 41.2922 | 89.6456
69 | Tm | Al3 |  | 1.4334 | 8.648 | 3.9975 | 6.6892 | 4.0954 | 10.0338 | 15.5822 | 45.9108 | 99.6727
69 | Tm | MA | 100 | 8.441 | 1.4685 | 23.5406 | 39.3913 | 24.1171 | 59.087 | 91.7607 | 270.3592 | 586.9521
69 | Tm | MB | 45 | 8.225 | 1.5071 | 22.9382 | 38.3833 | 23.5 | 57.575 | 89.4126 | 263.4409 | 571.9324
69 | Tm | Mg | 1 | 7.265 | 1.7063 | 20.261 | 33.9033 | 20.7571 | 50.855 | 78.9766 | 232.6927 | 505.1779
69 | Tm | MZ | 5 | 10.913 | 1.1359 | 30.4347 | 50.9273 | 31.18 | 76.391 | 118.6334 | 349.5356 | 758.8447
70 | Yb | Lα1 | 100 | 1.6719 | 7.4144 | 4.6626 | 7.8022 | 4.7768 | 11.7032 | 18.1748 | 53.5494 | 116.2563
70 | Yb | Lα2 | 10 | 1.6828 | 7.3661 | 4.6932 | 7.8533 | 4.8081 | 11.7799 | 18.294 | 53.9005 | 117.0184
70 | Yb | Lβ1 | 50 | 1.4756 | 8.4004 | 4.1154 | 6.8864 | 4.2161 | 10.3295 | 16.0415 | 47.264 | 102.6106
70 | Yb | Lβ2,15 | 20 | 1.4155 | 8.7573 | 3.9476 | 6.6057 | 4.0443 | 9.9085 | 15.3877 | 45.3375 | 98.428
70 | Yb | Lβ3 | 6 | 1.4523 | 8.5353 | 4.0503 | 6.7775 | 4.1495 | 10.1663 | 15.788 | 46.5171 | 100.989
70 | Yb | LG1 | 5 | 1.2677 | 9.7784 | 3.5354 | 5.9159 | 3.622 | 8.8738 | 13.7808 | 40.6032 | 88.1499
70 | Yb | LG2 | 1 | 1.2288 | 10.088 | 3.4269 | 5.7344 | 3.5108 | 8.6015 | 13.358 | 39.3573 | 85.445
70 | Yb | LG3 | 1 | 1.2223 | 10.1414 | 3.4089 | 5.7042 | 3.4923 | 8.5562 | 13.2876 | 39.15 | 84.9951
70 | Yb | Lι | 2 | 1.8942 | 6.5444 | 5.2825 | 8.8394 | 5.4119 | 13.2591 | 20.591 | 60.6683 | 131.7113
70 | Yb | Lη | 1 | 1.6356 | 7.5789 | 4.5614 | 7.6328 | 4.6731 | 11.4492 | 17.7803 | 52.3871 | 113.7328
70 | Yb | Al1 |  | 1.1818 | 10.4891 | 3.2959 | 5.5151 | 3.3766 | 8.2726 | 12.8471 | 37.8522 | 82.1775
70 | Yb | Al2 |  | 1.2428 | 9.9743 | 3.466 | 5.7997 | 3.5509 | 8.6996 | 13.5103 | 39.806 | 86.4192
70 | Yb | Al3 |  | 1.3862 | 8.9424 | 3.8659 | 6.4689 | 3.9606 | 9.7034 | 15.0691 | 44.399 | 96.3906
70 | Yb | MA | 100 | 8.149 | 1.5212 | 22.7263 | 38.0287 | 23.2829 | 57.043 | 88.5864 | 261.0066 | 566.6476
70 | Yb | MB | 45 | 7.909 | 1.5673 | 22.057 | 36.9087 | 22.5971 | 55.363 | 85.9774 | 253.3196 | 549.959
70 | Yb | Mg | 1 | 7.024 | 1.7648 | 19.5888 | 32.7787 | 20.0686 | 49.168 | 76.3567 | 224.9737 | 488.4198
70 | Yb | MZ | 2 | 10.48 | 1.1828 | 29.2271 | 48.9067 | 29.9429 | 73.36 | 113.9263 | 335.6669 | 728.7357
71 | Lu | Lα1 | 100 | 1.6195 | 7.6542 | 4.5166 | 7.5577 | 4.6272 | 11.3366 | 17.6054 | 51.8717 | 112.614
71 | Lu | Lα2 | 10 | 1.6303 | 7.6036 | 4.5466 | 7.608 | 4.658 | 11.412 | 17.7226 | 52.217 | 113.3636
71 | Lu | Lβ1 | 50 | 1.4236 | 8.7076 | 3.9702 | 6.6434 | 4.0674 | 9.9651 | 15.4756 | 45.5966 | 98.9905
71 | Lu | Lβ2 | 1 | 1.3701 | 9.0474 | 3.8211 | 6.3939 | 3.9146 | 9.5908 | 14.8943 | 43.884 | 95.2725
71 | Lu | Lβ3 | 6 | 1.4014 | 8.8454 | 3.9083 | 6.5399 | 4.004 | 9.8098 | 15.2344 | 44.8858 | 97.4475
71 | Lu | Lβ4 | 5 | 1.4406 | 8.605 | 4.0175 | 6.7226 | 4.1159 | 10.0839 | 15.6601 | 46.1401 | 100.1706
71 | Lu | Lβ15 | 20 | 1.3715 | 9.0383 | 3.8249 | 6.4003 | 3.9186 | 9.6005 | 14.9093 | 43.9282 | 95.3684
71 | Lu | LG1 | 5 | 1.2223 | 10.1417 | 3.4087 | 5.704 | 3.4922 | 8.556 | 13.2872 | 39.1488 | 84.9923
71 | Lu | LG2 | 1 | 1.1853 | 10.4581 | 3.3056 | 5.5314 | 3.3866 | 8.2971 | 12.8852 | 37.9643 | 82.4208
71 | Lu | LG3 | 1 | 1.1795 | 10.5093 | 3.2895 | 5.5045 | 3.3701 | 8.2567 | 12.8225 | 37.7795 | 82.0196
71 | Lu | Lι | 2 | 1.836 | 6.7516 | 5.1203 | 8.568 | 5.2457 | 12.852 | 19.9588 | 58.8058 | 127.6678
71 | Lu | Lη | 1 | 1.5779 | 7.856 | 4.4005 | 7.3635 | 4.5083 | 11.0453 | 17.1531 | 50.539 | 109.7206
71 | Lu | Al1 |  | 1.1402 | 10.8718 | 3.1798 | 5.3209 | 3.2577 | 7.9814 | 12.3949 | 36.5198 | 79.2848
71 | Lu | Al2 |  | 1.1985 | 10.3429 | 3.3424 | 5.593 | 3.4243 | 8.3895 | 13.0287 | 38.3871 | 83.3387
71 | Lu | Al3 |  | 1.3405 | 9.2473 | 3.7384 | 6.2557 | 3.83 | 9.3835 | 14.5723 | 42.9353 | 93.2128
71 | Lu | MA | 100 | 7.84 | 1.5811 | 21.8645 | 36.5867 | 22.4 | 54.88 | 85.2273 | 251.1096 | 545.161
71 | Lu | MB | 45 | 7.601 | 1.6308 | 21.198 | 35.4713 | 21.7171 | 53.207 | 82.6292 | 243.4546 | 528.542
71 | Lu | Mg | 1 | 6.768 | 1.8316 | 18.8749 | 31.584 | 19.3371 | 47.376 | 73.5738 | 216.7742 | 470.6186
71 | Lu | MZ | 1 | 10.072 | 1.2307 | 28.0892 | 47.0027 | 28.7771 | 70.504 | 109.491 | 322.5989 | 700.3651
72 | Hf | Lα1 | 100 | 1.5696 | 7.8977 | 4.3773 | 7.3247 | 4.4845 | 10.9871 | 17.0626 | 50.2725 | 109.1421
72 | Hf | Lα2 | 10 | 1.5805 | 7.8433 | 4.4077 | 7.3755 | 4.5156 | 11.0632 | 17.1809 | 50.621 | 109.8986
72 | Hf | Lβ1 | 50 | 1.3741 | 9.0212 | 3.8322 | 6.4125 | 3.926 | 9.6187 | 14.9376 | 44.0114 | 95.5492
72 | Hf | Lβ2 | 20 | 1.3264 | 9.3457 | 3.6991 | 6.1898 | 3.7897 | 9.2847 | 14.419 | 42.4833 | 92.2317
72 | Hf | Lβ3 | 6 | 1.353 | 9.1619 | 3.7733 | 6.314 | 3.8657 | 9.471 | 14.7082 | 43.3356 | 94.082
72 | Hf | Lβ4 | 4 | 1.3922 | 8.9039 | 3.8826 | 6.4969 | 3.9777 | 9.7454 | 15.1344 | 44.5912 | 96.8078
72 | Hf | Lβ15 | 1 | 1.3278 | 9.3355 | 3.7031 | 6.1965 | 3.7938 | 9.2948 | 14.4346 | 42.5294 | 92.3318
72 | Hf | LG1 | 10 | 1.179 | 10.514 | 3.288 | 5.502 | 3.3686 | 8.253 | 12.8167 | 37.7625 | 81.9828
72 | Hf | LG2 | 1 | 1.1444 | 10.8317 | 3.1916 | 5.3406 | 3.2698 | 8.0109 | 12.4408 | 36.655 | 79.5782
72 | Hf | LG3 | 2 | 1.1384 | 10.8889 | 3.1748 | 5.3126 | 3.2526 | 7.9689 | 12.3755 | 36.4625 | 79.1603
72 | Hf | Lι | 3 | 1.7814 | 6.9584 | 4.9682 | 8.3134 | 5.0899 | 12.4702 | 19.3658 | 57.0586 | 123.8746
72 | Hf | Lη | 1 | 1.5232 | 8.1379 | 4.2481 | 7.1085 | 4.3521 | 10.6627 | 16.559 | 48.7886 | 105.9205
72 | Hf | Al1 |  | 1.0997 | 11.2722 | 3.0669 | 5.1319 | 3.142 | 7.6979 | 11.9547 | 35.2226 | 76.4686
72 | Hf | Al2 |  | 1.1548 | 10.7343 | 3.2206 | 5.3891 | 3.2994 | 8.0836 | 12.5536 | 36.9874 | 80.3
72 | Hf | Al3 |  | 1.2972 | 9.556 | 3.6177 | 6.0536 | 3.7063 | 9.0804 | 14.1016 | 41.5484 | 90.2019
72 | Hf | MA | 100 | 7.539 | 1.6442 | 21.0251 | 35.182 | 21.54 | 52.773 | 81.9552 | 241.4688 | 524.2308
72 | Hf | MB | 45 | 7.303 | 1.6974 | 20.3669 | 34.0807 | 20.8657 | 51.121 | 79.3897 | 233.9099 | 507.8203
72 | Hf | Mg | 1 | 6.544 | 1.8943 | 18.2502 | 30.5387 | 18.6971 | 45.808 | 71.1387 | 209.5996 | 455.0426
72 | Hf | MZ | 1 | 9.686 | 1.2798 | 27.0127 | 45.2013 | 27.6743 | 67.802 | 105.2949 | 310.2356 | 673.5242
73 | Ta | Lα1 | 100 | 1.522 | 8.1447 | 4.2445 | 7.1025 | 4.3485 | 10.6538 | 16.5451 | 48.7476 | 105.8315
73 | Ta | Lα2 | 10 | 1.5329 | 8.0865 | 4.2751 | 7.1537 | 4.3798 | 10.7305 | 16.6642 | 49.0987 | 106.5936
73 | Ta | Lβ1 | 50 | 1.327 | 9.3415 | 3.7007 | 6.1926 | 3.7914 | 9.2889 | 14.4254 | 42.5022 | 92.2727
73 | Ta | Lβ2 | 20 | 1.2845 | 9.6501 | 3.5824 | 5.9945 | 3.6701 | 8.9918 | 13.964 | 41.1429 | 89.3216
73 | Ta | Lβ3 | 6 | 1.3068 | 9.4859 | 3.6444 | 6.0983 | 3.7337 | 9.1475 | 14.2058 | 41.8552 | 90.8681
73 | Ta | Lβ4 | 4 | 1.3458 | 9.2108 | 3.7533 | 6.2804 | 3.8452 | 9.4207 | 14.6301 | 43.1053 | 93.582
73 | Ta | Lβ15 | 1 | 1.2862 | 9.6378 | 3.587 | 6.0022 | 3.6748 | 9.0033 | 13.982 | 41.1957 | 89.4363
73 | Ta | LG1 | 10 | 1.1379 | 10.8934 | 3.1735 | 5.3104 | 3.2513 | 7.9656 | 12.3704 | 36.4474 | 79.1276
73 | Ta | LG2 | 1 | 1.1053 | 11.2151 | 3.0825 | 5.1581 | 3.158 | 7.7371 | 12.0155 | 35.402 | 76.858
73 | Ta | LG3 | 2 | 1.0994 | 11.2757 | 3.0659 | 5.1303 | 3.141 | 7.6955 | 11.951 | 35.2117 | 76.4449
73 | Ta | Lι | 3 | 1.7284 | 7.1719 | 4.8203 | 8.0659 | 4.9383 | 12.0989 | 18.7893 | 55.3597 | 120.1865
73 | Ta | Lη | 1 | 1.4711 | 8.4266 | 4.1026 | 6.8649 | 4.203 | 10.2974 | 15.9916 | 47.117 | 102.2914
73 | Ta | Al1 |  | 1.0613 | 11.68 | 2.9598 | 4.9527 | 3.0323 | 7.4291 | 11.5372 | 33.9927 | 73.7984
73 | Ta | Al2 |  | 1.1137 | 11.1305 | 3.1059 | 5.1973 | 3.182 | 7.7959 | 12.1068 | 35.671 | 77.4421
73 | Ta | Al3 |  | 1.2553 | 9.8749 | 3.5008 | 5.8581 | 3.5866 | 8.7871 | 13.6462 | 40.2064 | 87.2884
73 | Ta | MA | 100 | 7.252 | 1.7093 | 20.2247 | 33.8427 | 20.72 | 50.764 | 78.8353 | 232.2764 | 504.274
73 | Ta | MB | 45 | 7.023 | 1.7651 | 19.5861 | 32.774 | 20.0657 | 49.161 | 76.3458 | 224.9417 | 488.3503
73 | Ta | Mg | 1 | 6.312 | 1.9639 | 17.6032 | 29.456 | 18.0343 | 44.184 | 68.6167 | 202.1688 | 438.9103
73 | Ta | MZ1 | 1 | 9.316 | 1.3306 | 25.9809 | 43.4747 | 26.6171 | 65.212 | 101.2727 | 298.3848 | 647.796
73 | Ta | MZ2 | 1 | 9.33 | 1.3286 | 26.0199 | 43.54 | 26.6571 | 65.31 | 101.4249 | 298.8332 | 648.7695
73 | Ta | Am1 |  | 4.585 | 2.7036 | 12.7869 | 21.3967 | 13.1 | 32.095 | 49.8428 | 146.8543 | 318.8219
73 | Ta | Am2 |  | 5.02 | 2.4693 | 14 | 23.4267 | 14.3429 | 35.14 | 54.5716 | 160.787 | 349.07
73 | Ta | Am3 |  | 5.65 | 2.194 | 15.757 | 26.3667 | 16.1429 | 39.55 | 61.4202 | 180.9655 | 392.8775
73 | Ta | Am4 |  | 6.87 | 1.8044 | 19.1594 | 32.06 | 19.6286 | 48.09 | 74.6826 | 220.0412 | 477.7113
73 | Ta | Am5 |  | 7.11 | 1.7435 | 19.8287 | 33.18 | 20.3143 | 49.77 | 77.2916 | 227.7282 | 494.3999
74 | W | Lα1 | 100 | 1.4764 | 8.3962 | 4.1174 | 6.8898 | 4.2183 | 10.3347 | 16.0496 | 47.2877 | 102.662
74 | W | Lα2 | 10 | 1.4874 | 8.3338 | 4.1482 | 6.9413 | 4.2498 | 10.412 | 16.1696 | 47.6413 | 103.4297
74 | W | Lβ1 | 50 | 1.2818 | 9.6707 | 3.5748 | 5.9818 | 3.6623 | 8.9727 | 13.9343 | 41.0555 | 89.1317
74 | W | Lβ2 | 20 | 1.2446 | 9.9598 | 3.471 | 5.8081 | 3.556 | 8.7122 | 13.5298 | 39.8636 | 86.5443
74 | W | Lβ3 | 6 | 1.2627 | 9.8171 | 3.5214 | 5.8926 | 3.6077 | 8.8388 | 13.7265 | 40.4431 | 87.8022
74 | W | Lβ4 | 4 | 1.3016 | 9.5235 | 3.63 | 6.0742 | 3.7189 | 9.1113 | 14.1497 | 41.69 | 90.5093
74 | W | Lβ15 | 1 | 1.2463 | 9.9462 | 3.4758 | 5.8161 | 3.5609 | 8.7242 | 13.5484 | 39.9184 | 86.6632
74 | W | LG1 | 10 | 1.0985 | 11.284 | 3.0637 | 5.1266 | 3.1387 | 7.6898 | 11.9422 | 35.1858 | 76.3886
74 | W | LG2 | 1 | 1.0681 | 11.6061 | 2.9787 | 4.9843 | 3.0516 | 7.4764 | 11.6107 | 34.2092 | 74.2685
74 | W | LG3 | 2 | 1.062 | 11.6723 | 2.9618 | 4.956 | 3.0343 | 7.434 | 11.5448 | 34.0151 | 73.8471
74 | W | Lι | 3 | 1.6782 | 7.3865 | 4.6802 | 7.8316 | 4.7949 | 11.7474 | 18.2434 | 53.7515 | 116.6951
74 | W | Lη | 1 | 1.4211 | 8.7228 | 3.9632 | 6.6318 | 4.0603 | 9.9477 | 15.4485 | 45.5168 | 98.8174
74 | W | Al1 |  | 1.0247 | 12.0972 | 2.8577 | 4.7819 | 2.9277 | 7.1729 | 11.1393 | 32.8204 | 71.2534
74 | W | Al2 |  | 1.0745 | 11.5365 | 2.9966 | 5.0143 | 3.07 | 7.5215 | 11.6807 | 34.4155 | 74.7163
74 | W | Al3 |  | 1.2155 | 10.1983 | 3.3898 | 5.6723 | 3.4729 | 8.5085 | 13.2135 | 38.9316 | 84.5208
74 | W | MA1 | 100 | 6.983 | 1.7752 | 19.4745 | 32.5873 | 19.9514 | 48.881 | 75.911 | 223.6605 | 485.5688
74 | W | MA2 | 100 | 6.992 | 1.7729 | 19.4996 | 32.6293 | 19.9771 | 48.944 | 76.0089 | 223.9488 | 486.1947
74 | W | MB | 45 | 6.757 | 1.8345 | 18.8442 | 31.5327 | 19.3057 | 47.299 | 73.4542 | 216.4219 | 469.8537
74 | W | Mg | 1 | 6.092 | 2.0348 | 16.9896 | 28.4293 | 17.4057 | 42.644 | 66.2251 | 195.1224 | 423.6124
74 | W | MZ1 | 1 | 8.962 | 1.3832 | 24.9936 | 41.8227 | 25.6057 | 62.734 | 97.4244 | 287.0464 | 623.1803
74 | W | MZ2 | 1 | 8.993 | 1.3784 | 25.0801 | 41.9673 | 25.6943 | 62.951 | 97.7614 | 288.0394 | 625.3359
74 | W | Am1 |  | 4.407 | 2.8128 | 12.2904 | 20.566 | 12.5914 | 30.849 | 47.9078 | 141.1531 | 306.4445
74 | W | Am2 |  | 4.815 | 2.5745 | 13.4283 | 22.47 | 13.7571 | 33.705 | 52.3431 | 154.221 | 334.8151
74 | W | Am3 |  | 5.435 | 2.2808 | 15.1574 | 25.3633 | 15.5286 | 38.045 | 59.083 | 174.0792 | 377.9273
74 | W | Am4 |  | 6.59 | 1.881 | 18.3785 | 30.7533 | 18.8286 | 46.13 | 71.6388 | 211.073 | 458.2412
74 | W | Am5 |  | 6.83 | 1.8149 | 19.0478 | 31.8733 | 19.5143 | 47.81 | 74.2478 | 218.76 | 474.9298
75 | Re | Lα1 | 100 | 1.4329 | 8.651 | 3.9961 | 6.6869 | 4.094 | 10.0303 | 15.5768 | 45.8948 | 99.6379
75 | Re | Lα2 | 10 | 1.444 | 8.5847 | 4.027 | 6.7385 | 4.1256 | 10.1077 | 15.697 | 46.249 | 100.407
75 | Re | Lβ1 | 50 | 1.2386 | 10.0082 | 3.4542 | 5.78 | 3.5388 | 8.6701 | 13.4644 | 39.6708 | 86.1257
75 | Re | Lβ2 | 20 | 1.2066 | 10.2735 | 3.365 | 5.6308 | 3.4474 | 8.4462 | 13.1167 | 38.6465 | 83.902
75 | Re | Lβ3 | 6 | 1.2203 | 10.1581 | 3.4033 | 5.6948 | 3.4866 | 8.5422 | 13.2658 | 39.0857 | 84.8553
75 | Re | Lβ4 | 4 | 1.2592 | 9.8446 | 3.5116 | 5.8761 | 3.5976 | 8.8142 | 13.6882 | 40.3303 | 87.5575
75 | Re | Lβ15 | 1 | 1.2082 | 10.26 | 3.3695 | 5.6382 | 3.452 | 8.4573 | 13.134 | 38.6975 | 84.0125
75 | Re | LG1 | 10 | 1.061 | 11.6833 | 2.959 | 4.9513 | 3.0314 | 7.427 | 11.534 | 33.9831 | 73.7775
75 | Re | LG2 | 1 | 1.0323 | 12.0078 | 2.879 | 4.8175 | 2.9495 | 7.2263 | 11.2223 | 33.0648 | 71.7839
75 | Re | LG3 | 2 | 1.0261 | 12.0803 | 2.8617 | 4.7886 | 2.9318 | 7.1829 | 11.1549 | 32.8662 | 71.3528
75 | Re | Lι | 3 | 1.6306 | 7.6023 | 4.5474 | 7.6093 | 4.6587 | 11.4139 | 17.7255 | 52.2257 | 113.3824
75 | Re | Lη | 1 | 1.3734 | 9.0256 | 3.8303 | 6.4093 | 3.9241 | 9.6139 | 14.9302 | 43.9897 | 95.5019
75 | Re | Al1 |  | 0.9894 | 12.5288 | 2.7593 | 4.6172 | 2.8269 | 6.9258 | 10.7556 | 31.6898 | 68.7988
75 | Re | Al2 |  | 1.0371 | 11.9526 | 2.8923 | 4.8398 | 2.9631 | 7.2597 | 11.2741 | 33.2176 | 72.1156
75 | Re | Al3 |  | 1.1773 | 10.5292 | 3.2833 | 5.4941 | 3.3637 | 8.2411 | 12.7982 | 37.7081 | 81.8646
75 | Re | MA | 100 | 6.729 | 1.8422 | 18.7661 | 31.402 | 19.2257 | 47.103 | 73.1498 | 215.5251 | 467.9067
75 | Re | MB | 45 | 6.504 | 1.9059 | 18.1386 | 30.352 | 18.5829 | 45.528 | 70.7039 | 208.3185 | 452.2612
75 | Re | Mg | 1 | 5.885 | 2.1064 | 16.4124 | 27.4633 | 16.8143 | 41.195 | 63.9748 | 188.4923 | 409.2185
75 | Re | MZ1 | 1 | 8.629 | 1.4366 | 24.0649 | 40.2687 | 24.6543 | 60.403 | 93.8044 | 276.3807 | 600.0248
75 | Re | MZ2 | 1 | 8.664 | 1.4307 | 24.1625 | 40.432 | 24.7543 | 60.648 | 94.1849 | 277.5017 | 602.4586
75 | Re | Am1 |  | 4.236 | 2.9263 | 11.8135 | 19.768 | 12.1029 | 29.652 | 46.0488 | 135.676 | 294.5539
75 | Re | Am2 |  | 4.62 | 2.6831 | 12.8845 | 21.56 | 13.2 | 32.34 | 50.2232 | 147.9753 | 321.2556
75 | Re | Am3 |  | 5.234 | 2.3684 | 14.5968 | 24.4253 | 14.9543 | 36.638 | 56.8979 | 167.6413 | 363.9506
75 | Re | Am4 |  | 6.33 | 1.9583 | 17.6534 | 29.54 | 18.0857 | 44.31 | 68.8124 | 202.7454 | 440.1619
75 | Re | Am5 |  | 6.56 | 1.8896 | 18.2948 | 30.6133 | 18.7429 | 45.92 | 71.3127 | 210.1121 | 456.1552
76 | Os | Lα1 | 100 | 1.3912 | 8.9102 | 3.8799 | 6.4923 | 3.9749 | 9.7385 | 15.1236 | 44.5595 | 96.739
76 | Os | Lα2 | 10 | 1.4023 | 8.8395 | 3.9109 | 6.5443 | 4.0067 | 9.8164 | 15.2446 | 44.9159 | 97.5129
76 | Os | Lβ1 | 50 | 1.1973 | 10.3536 | 3.339 | 5.5873 | 3.4208 | 8.3809 | 13.0153 | 38.3477 | 83.2532
76 | Os | Lβ2 | 20 | 1.1698 | 10.5968 | 3.2624 | 5.459 | 3.3423 | 8.1885 | 12.7166 | 37.4675 | 81.3423
76 | Os | Lβ3 | 6 | 1.1796 | 10.5091 | 3.2896 | 5.5046 | 3.3701 | 8.2569 | 12.8227 | 37.7801 | 82.021
76 | Os | Lβ4 | 4 | 1.2184 | 10.1737 | 3.398 | 5.6861 | 3.4813 | 8.5291 | 13.2455 | 39.0258 | 84.7253
76 | Os | Lβ7 | 7 | 1.1493 | 10.7854 | 3.2053 | 5.3635 | 3.2838 | 8.0453 | 12.4942 | 36.8122 | 79.9196
76 | Os | Lβ15 | 1 | 1.1717 | 10.5798 | 3.2676 | 5.4678 | 3.3476 | 8.2017 | 12.737 | 37.5278 | 81.4731
76 | Os | LG1 | 10 | 1.025 | 12.0933 | 2.8586 | 4.7835 | 2.9287 | 7.1752 | 11.1429 | 32.831 | 71.2763
76 | Os | LG2 | 1 | 0.99805 | 12.4202 | 2.7834 | 4.6576 | 2.8516 | 6.9863 | 10.8496 | 31.9668 | 69.4003
76 | Os | LG3 | 2 | 0.99186 | 12.4977 | 2.7661 | 4.6287 | 2.8339 | 6.943 | 10.7823 | 31.7686 | 68.9698
76 | Os | Lι | 3 | 1.585 | 7.8209 | 4.4203 | 7.3966 | 4.5285 | 11.0949 | 17.2301 | 50.7658 | 110.2129
76 | Os | Lη | 1 | 1.3278 | 9.3354 | 3.7032 | 6.1966 | 3.7939 | 9.295 | 14.4348 | 42.5301 | 92.3332
76 | Os | Al1 |  | 0.9558 | 12.9692 | 2.6656 | 4.4604 | 2.7309 | 6.6906 | 10.3903 | 30.6136 | 66.4624
76 | Os | Al2 |  | 1.0014 | 12.3787 | 2.7927 | 4.6732 | 2.8611 | 7.0098 | 10.8861 | 32.0741 | 69.6332
76 | Os | Al3 |  | 1.1408 | 10.8661 | 3.1815 | 5.3237 | 3.2594 | 7.9856 | 12.4014 | 36.539 | 79.3265
76 | Os | MA | 100 | 6.49 | 1.91 | 18.0996 | 30.2867 | 18.5429 | 45.43 | 70.5517 | 207.8701 | 451.2877
76 | Os | MB | 45 | 6.267 | 1.978 | 17.4777 | 29.246 | 17.9057 | 43.869 | 68.1275 | 200.7275 | 435.7812
76 | Os | Mg | 1 | 5.682 | 2.1816 | 15.8462 | 26.516 | 16.2343 | 39.774 | 61.7681 | 181.9904 | 395.1027
76 | Os | MZ1 | 1 | 8.31 | 1.4917 | 23.1753 | 38.78 | 23.7429 | 58.17 | 90.3366 | 266.1633 | 577.8429
76 | Os | MZ2 | 1 | 8.359 | 1.483 | 23.312 | 39.0087 | 23.8829 | 58.513 | 90.8693 | 267.7328 | 581.2502
76 | Os | Am1 |  | 4.071 | 3.045 | 11.3534 | 18.998 | 11.6314 | 28.497 | 44.2552 | 130.3912 | 283.0804
76 | Os | Am2 |  | 4.433 | 2.7963 | 12.3629 | 20.6873 | 12.6657 | 31.031 | 48.1904 | 141.9858 | 308.2524
76 | Os | Am3 |  | 5.043 | 2.4581 | 14.0641 | 23.534 | 14.4086 | 35.301 | 54.8216 | 161.5237 | 350.6693
76 | Os | Am4 |  | 6.072 | 2.0415 | 16.9339 | 28.336 | 17.3486 | 42.504 | 66.0077 | 194.4818 | 422.2217
76 | Os | Am5 |  | 6.3 | 1.9676 | 17.5697 | 29.4 | 18 | 44.1 | 68.4862 | 201.7845 | 438.0758
77 | Ir | Lα1 | 100 | 1.3513 | 9.1735 | 3.7685 | 6.306 | 3.8608 | 9.459 | 14.6895 | 43.2805 | 93.9624
77 | Ir | Lα2 | 10 | 1.3625 | 9.098 | 3.7998 | 6.3583 | 3.8929 | 9.5375 | 14.8115 | 43.6399 | 94.7426
77 | Ir | Lβ1 | 50 | 1.1578 | 10.7064 | 3.229 | 5.4031 | 3.308 | 8.1047 | 12.5864 | 37.0838 | 80.5093
77 | Ir | Lβ2 | 20 | 1.1353 | 10.9185 | 3.1662 | 5.2982 | 3.2438 | 7.9472 | 12.3419 | 36.3635 | 78.9454
77 | Ir | Lβ3 | 6 | 1.1408 | 10.8656 | 3.1817 | 5.324 | 3.2596 | 7.9859 | 12.402 | 36.5406 | 79.33
77 | Ir | Lβ4 | 4 | 1.1796 | 10.5088 | 3.2897 | 5.5047 | 3.3702 | 8.2571 | 12.823 | 37.7811 | 82.0231
77 | Ir | Lβ15 | 1 | 1.1371 | 10.9017 | 3.1711 | 5.3063 | 3.2488 | 7.9595 | 12.3609 | 36.4195 | 79.0671
77 | Ir | LG1 | 10 | 0.99085 | 12.5105 | 2.7633 | 4.624 | 2.831 | 6.936 | 10.7714 | 31.7362 | 68.8996
77 | Ir | LG2 | 1 | 0.96545 | 12.8396 | 2.6925 | 4.5054 | 2.7584 | 6.7582 | 10.4952 | 30.9227 | 67.1334
77 | Ir | LG3 | 2 | 0.95931 | 12.9218 | 2.6754 | 4.4768 | 2.7409 | 6.7152 | 10.4285 | 30.726 | 66.7064
77 | Ir | Lι | 3 | 1.5418 | 8.04 | 4.2998 | 7.1951 | 4.4051 | 10.7926 | 16.7606 | 49.3827 | 107.2104
77 | Ir | Lη | 1 | 1.2847 | 9.6489 | 3.5828 | 5.9953 | 3.6706 | 8.9929 | 13.9658 | 41.148 | 89.3327
77 | Ir | Al1 |  | 0.9236 | 13.4214 | 2.5758 | 4.3101 | 2.6389 | 6.4652 | 10.0403 | 29.5822 | 64.2233
77 | Ir | Al2 |  | 0.9671 | 12.8177 | 2.6971 | 4.5131 | 2.7631 | 6.7697 | 10.5132 | 30.9755 | 67.2481
77 | Ir | Al3 |  | 1.1058 | 11.21 | 3.0839 | 5.1604 | 3.1594 | 7.7406 | 12.021 | 35.418 | 76.8927
77 | Ir | MA1 | 100 | 6.262 | 1.9796 | 17.4637 | 29.2227 | 17.8914 | 43.834 | 68.0731 | 200.5674 | 435.4335
77 | Ir | MA2 | 100 | 6.275 | 1.9755 | 17.5 | 29.2833 | 17.9286 | 43.925 | 68.2145 | 200.9838 | 436.3374
77 | Ir | MB | 45 | 6.038 | 2.053 | 16.839 | 28.1773 | 17.2514 | 42.266 | 65.6381 | 193.3928 | 419.8575
77 | Ir | Mg | 1 | 5.5 | 2.2538 | 15.3386 | 25.6667 | 15.7143 | 38.5 | 59.7896 | 176.1611 | 382.4472
77 | Ir | MZ1 | 1 | 8.021 | 1.5454 | 22.3693 | 37.4313 | 22.9171 | 56.147 | 87.1949 | 256.9069 | 557.747
77 | Ir | MZ2 | 1 | 8.065 | 1.537 | 22.492 | 37.6367 | 23.0429 | 56.455 | 87.6733 | 258.3162 | 560.8066
77 | Ir | Am1 |  | 3.915 | 3.1663 | 10.9183 | 18.27 | 11.1857 | 27.405 | 42.5593 | 125.3946 | 272.2328
77 | Ir | Am2 |  | 4.26 | 2.9099 | 11.8805 | 19.88 | 12.1714 | 29.82 | 46.3097 | 136.4447 | 296.2227
77 | Ir | Am3 |  | 4.861 | 2.5501 | 13.5566 | 22.6847 | 13.8886 | 34.027 | 52.8431 | 155.6943 | 338.0138
77 | Ir | Am4 |  | 5.83 | 2.1262 | 16.259 | 27.2067 | 16.6571 | 40.81 | 63.3769 | 186.7307 | 405.394
77 | Ir | Am5 |  | 6.05 | 2.0489 | 16.8725 | 28.2333 | 17.2857 | 42.35 | 65.7685 | 193.7772 | 420.6919
78 | Pt | Lα1 | 100 | 1.313 | 9.4407 | 3.6619 | 6.1275 | 3.7515 | 9.1913 | 14.2738 | 42.0557 | 91.3034
78 | Pt | Lα2 | 10 | 1.3243 | 9.3603 | 3.6933 | 6.1802 | 3.7838 | 9.2702 | 14.3965 | 42.417 | 92.0877
78 | Pt | Lβ1 | 50 | 1.1199 | 11.0688 | 3.1232 | 5.2262 | 3.1997 | 7.8393 | 12.1742 | 35.8696 | 77.8732
78 | Pt | Lβ2 | 20 | 1.102 | 11.2486 | 3.0733 | 5.1427 | 3.1486 | 7.714 | 11.9797 | 35.2963 | 76.6285
78 | Pt | Lβ3 | 6 | 1.1036 | 11.2325 | 3.0777 | 5.15 | 3.1531 | 7.7251 | 11.9968 | 35.3469 | 76.7384
78 | Pt | Lβ4 | 4 | 1.1422 | 10.8525 | 3.1855 | 5.3304 | 3.2635 | 7.9956 | 12.417 | 36.5848 | 79.4259
78 | Pt | Lβ5 | 1 | 1.0724 | 11.5591 | 2.9908 | 5.0045 | 3.064 | 7.5068 | 11.6579 | 34.3482 | 74.5702
78 | Pt | LG1 | 10 | 0.95797 | 12.9399 | 2.6716 | 4.4705 | 2.7371 | 6.7058 | 10.4139 | 30.6831 | 66.6133
78 | Pt | LG2 | 1 | 0.93427 | 13.2681 | 2.6055 | 4.3599 | 2.6693 | 6.5399 | 10.1563 | 29.924 | 64.9653
78 | Pt | LG3 | 2 | 0.92791 | 13.3591 | 2.5878 | 4.3302 | 2.6512 | 6.4954 | 10.0872 | 29.7203 | 64.523
78 | Pt | Lι | 3 | 1.4995 | 8.2668 | 4.1819 | 6.9977 | 4.2843 | 10.4965 | 16.3008 | 48.0279 | 104.269
78 | Pt | Lη | 1 | 1.2429 | 9.9734 | 3.4663 | 5.8002 | 3.5511 | 8.7003 | 13.5114 | 39.8092 | 86.4261
78 | Pt | Al1 |  | 0.8931 | 13.8797 | 2.4907 | 4.1678 | 2.5517 | 6.2517 | 9.7087 | 28.6054 | 62.1025
78 | Pt | Al2 |  | 0.9341 | 13.2705 | 2.6051 | 4.3591 | 2.6689 | 6.5387 | 10.1544 | 29.9186 | 64.9534
78 | Pt | Al3 |  | 1.0723 | 11.5602 | 2.9905 | 5.0041 | 3.0637 | 7.5061 | 11.6568 | 34.345 | 74.5633
78 | Pt | MA1 | 100 | 6.047 | 2.0499 | 16.8641 | 28.2193 | 17.2771 | 42.329 | 65.7359 | 193.6811 | 420.4833
78 | Pt | MA2 | 100 | 6.058 | 2.0462 | 16.8948 | 28.2707 | 17.3086 | 42.406 | 65.8555 | 194.0334 | 421.2482
78 | Pt | MB | 50 | 5.828 | 2.127 | 16.2534 | 27.1973 | 16.6514 | 40.796 | 63.3552 | 186.6667 | 405.2549
78 | Pt | M1-N3 | 1 | 4.46 | 2.7794 | 12.4382 | 20.8133 | 12.7429 | 31.22 | 48.4839 | 142.8506 | 310.1299
78 | Pt | M3-N1 | 1 | 6.455 | 1.9204 | 18.002 | 30.1233 | 18.4429 | 45.185 | 70.1712 | 206.749 | 448.8539
78 | Pt | M3-N4 | 1 | 5.357 | 2.314 | 14.9398 | 24.9993 | 15.3057 | 37.499 | 58.235 | 171.5809 | 372.5035
78 | Pt | Mg | 3 | 5.319 | 2.3305 | 14.8339 | 24.822 | 15.1971 | 37.233 | 57.822 | 170.3638 | 369.8612
78 | Pt | MZ1 | 2 | 7.738 | 1.602 | 21.5801 | 36.1107 | 22.1086 | 54.166 | 84.1185 | 247.8426 | 538.0684
78 | Pt | MZ2 | 1 | 7.79 | 1.5913 | 21.7251 | 36.3533 | 22.2571 | 54.53 | 84.6838 | 249.5081 | 541.6843
78 | Pt | Am1 |  | 3.762 | 3.2951 | 10.4916 | 17.556 | 10.7486 | 26.334 | 40.8961 | 120.4942 | 261.5939
78 | Pt | Am2 |  | 4.093 | 3.0286 | 11.4147 | 19.1007 | 11.6943 | 28.651 | 44.4943 | 131.0959 | 284.6102
78 | Pt | Am3 |  | 4.686 | 2.6453 | 13.0685 | 21.868 | 13.3886 | 32.802 | 50.9407 | 150.0892 | 325.845
78 | Pt | Am4 |  | 5.59 | 2.2175 | 15.5896 | 26.0867 | 15.9714 | 39.13 | 60.7679 | 179.0437 | 388.7054
78 | Pt | Am5 |  | 5.81 | 2.1336 | 16.2032 | 27.1133 | 16.6 | 40.67 | 63.1595 | 186.0901 | 404.0033
79 | Au | Lα1 | 100 | 1.2764 | 9.7117 | 3.5597 | 5.9565 | 3.6469 | 8.9348 | 13.8755 | 40.8822 | 88.7556
79 | Au | Lα2 | 10 | 1.2877 | 9.6263 | 3.5913 | 6.0094 | 3.6792 | 9.014 | 13.9986 | 41.2447 | 89.5427
79 | Au | Lβ1 | 50 | 1.0835 | 11.4404 | 3.0218 | 5.0565 | 3.0958 | 7.5847 | 11.7789 | 34.7047 | 75.3442
79 | Au | Lβ2 | 20 | 1.0702 | 11.5827 | 2.9847 | 4.9944 | 3.0578 | 7.4915 | 11.6342 | 34.2784 | 74.4187
79 | Au | Lβ3 | 6 | 1.0678 | 11.6084 | 2.9781 | 4.9833 | 3.051 | 7.4749 | 11.6084 | 34.2025 | 74.2539
79 | Au | Lβ4 | 4 | 1.1065 | 11.2028 | 3.0859 | 5.1637 | 3.1615 | 7.7456 | 12.0287 | 35.4407 | 76.9421
79 | Au | Lβ5 | 1 | 1.0404 | 11.9142 | 2.9016 | 4.8554 | 2.9727 | 7.2831 | 11.3104 | 33.3245 | 72.3479
79 | Au | Lβ15 | 1 | 1.0719 | 11.5647 | 2.9893 | 5.0021 | 3.0625 | 7.5032 | 11.6522 | 34.3315 | 74.5341
79 | Au | LG1 | 10 | 0.9265 | 13.3794 | 2.5839 | 4.3237 | 2.6471 | 6.4855 | 10.0718 | 29.6751 | 64.425
79 | Au | LG2 | 1 | 0.90434 | 13.7072 | 2.5221 | 4.2203 | 2.5838 | 6.3304 | 9.8309 | 28.9654 | 62.884
79 | Au | LG3 | 2 | 0.89783 | 13.8066 | 2.5039 | 4.1899 | 2.5652 | 6.2848 | 9.7602 | 28.7569 | 62.4314
79 | Au | Lι | 3 | 1.4596 | 8.4925 | 4.0707 | 6.8117 | 4.1704 | 10.2175 | 15.8675 | 46.7512 | 101.4973
79 | Au | Lη | 1 | 1.2027 | 10.3066 | 3.3542 | 5.6127 | 3.4364 | 8.4191 | 13.0747 | 38.5226 | 83.6329
79 | Au | Al1 |  | 0.8638 | 14.3505 | 2.409 | 4.0311 | 2.468 | 6.0466 | 9.3902 | 27.6669 | 60.0651
79 | Au | Al2 |  | 0.9026 | 13.7337 | 2.5172 | 4.2121 | 2.5789 | 6.3182 | 9.812 | 28.9096 | 62.7631
79 | Au | Al3 |  | 1.04 | 11.9192 | 2.9004 | 4.8533 | 2.9714 | 7.28 | 11.3057 | 33.3105 | 72.3173
79 | Au | MA1 | 100 | 5.84 | 2.1226 | 16.2869 | 27.2533 | 16.6857 | 40.88 | 63.4857 | 187.051 | 406.0894
79 | Au | MA2 | 100 | 5.854 | 2.1175 | 16.3259 | 27.3187 | 16.7257 | 40.978 | 63.6378 | 187.4994 | 407.0629
79 | Au | MB | 50 | 5.624 | 2.2041 | 15.6845 | 26.2453 | 16.0686 | 39.368 | 61.1376 | 180.1327 | 391.0696
79 | Au | M1-N3 | 1 | 4.3 | 2.8828 | 11.992 | 20.0667 | 12.2857 | 30.1 | 46.7446 | 137.7259 | 299.0041
79 | Au | M3-N4 | 1 | 5.186 | 2.3903 | 14.4629 | 24.2013 | 14.8171 | 36.302 | 56.3761 | 166.1039 | 360.6129
79 | Au | M3-N1 | 1 | 6.259 | 1.9805 | 17.4554 | 29.2087 | 17.8829 | 43.813 | 68.0405 | 200.4713 | 435.2249
79 | Au | Mg | 3 | 5.145 | 2.4093 | 14.3486 | 24.01 | 14.7 | 36.015 | 55.9304 | 164.7907 | 357.7619
79 | Au | MZ2 | 1 | 7.523 | 1.6477 | 20.9805 | 35.1073 | 21.4943 | 52.661 | 81.7813 | 240.9563 | 523.1182
79 | Au | MZ1 | 2 | 7.466 | 1.6603 | 20.8215 | 34.8413 | 21.3314 | 52.262 | 81.1616 | 239.1306 | 519.1546
79 | Au | Am1 |  | 3.616 | 3.4281 | 10.0845 | 16.8747 | 10.3314 | 25.312 | 39.3089 | 115.8179 | 251.4416
79 | Au | Am2 |  | 3.936 | 3.1494 | 10.9769 | 18.368 | 11.2457 | 27.552 | 42.7876 | 126.0673 | 273.6931
79 | Au | Am3 |  | 4.518 | 2.7437 | 12.6 | 21.084 | 12.9086 | 31.626 | 49.1144 | 144.7083 | 314.163
79 | Au | Am4 |  | 5.374 | 2.3067 | 14.9873 | 25.0787 | 15.3543 | 37.618 | 58.4198 | 172.1254 | 373.6856
79 | Au | Am5 |  | 5.584 | 2.2199 | 15.5729 | 26.0587 | 15.9543 | 39.088 | 60.7027 | 178.8515 | 388.2882
80 | Hg | Lα1 | 100 | 1.2412 | 9.9871 | 3.4615 | 5.7923 | 3.5463 | 8.6884 | 13.4929 | 39.7547 | 86.3079
80 | Hg | Lα2 | 10 | 1.2526 | 9.8959 | 3.4934 | 5.8457 | 3.579 | 8.7685 | 13.6172 | 40.1212 | 87.1034
80 | Hg | Lβ1 | 50 | 1.0487 | 11.8206 | 2.9246 | 4.8938 | 2.9962 | 7.3408 | 11.4 | 33.5885 | 72.9209
80 | Hg | Lβ2 | 20 | 1.0397 | 11.9221 | 2.8997 | 4.8522 | 2.9707 | 7.2782 | 11.3029 | 33.3024 | 72.2999
80 | Hg | Lβ3 | 6 | 1.0336 | 11.9933 | 2.8825 | 4.8234 | 2.9531 | 7.2351 | 11.2359 | 33.1048 | 71.8709
80 | Hg | Lβ4 | 4 | 1.0722 | 11.5611 | 2.9903 | 5.0037 | 3.0635 | 7.5055 | 11.6559 | 34.3424 | 74.5577
80 | Hg | Lβ5 | 1 | 1.0099 | 12.2748 | 2.8164 | 4.7127 | 2.8853 | 7.0691 | 10.9781 | 32.3454 | 70.2222
80 | Hg | Lβ15 | 1 | 1.0415 | 11.902 | 2.9046 | 4.8604 | 2.9757 | 7.2906 | 11.3221 | 33.3588 | 72.4223
80 | Hg | LG1 | 10 | 0.89646 | 13.8277 | 2.5001 | 4.1835 | 2.5613 | 6.2752 | 9.7453 | 28.713 | 62.3361
80 | Hg | LG2 | 1 | 0.87544 | 14.1597 | 2.4415 | 4.0854 | 2.5013 | 6.1281 | 9.5168 | 28.0397 | 60.8745
80 | Hg | LG3 | 2 | 0.86915 | 14.2622 | 2.4239 | 4.056 | 2.4833 | 6.084 | 9.4484 | 27.8383 | 60.4371
80 | Hg | Lι | 3 | 1.4216 | 8.7198 | 3.9646 | 6.6341 | 4.0617 | 9.9512 | 15.454 | 45.5328 | 98.8522
80 | Hg | Lη | 1 | 1.164 | 10.6495 | 3.2462 | 5.432 | 3.3257 | 8.148 | 12.6536 | 37.2821 | 80.9397
80 | Hg | Al1 |  | 0.8353 | 14.8402 | 2.3295 | 3.8981 | 2.3866 | 5.8471 | 9.0804 | 26.7541 | 58.0833
80 | Hg | Al2 |  | 0.8722 | 14.2123 | 2.4324 | 4.0703 | 2.492 | 6.1054 | 9.4815 | 27.9359 | 60.6492
80 | Hg | Al3 |  | 1.0091 | 12.2842 | 2.8142 | 4.7091 | 2.8831 | 7.0637 | 10.9698 | 32.3208 | 70.1686
80 | Hg | MA | 100 | 5.6476 | 2.1949 | 15.7503 | 26.3555 | 16.136 | 39.5332 | 61.3941 | 180.8886 | 392.7107
80 | Hg | MB | 50 | 5.4318 | 2.2821 | 15.1484 | 25.3484 | 15.5194 | 38.0226 | 59.0482 | 173.9767 | 377.7048
80 | Hg | Mg | 3 | 4.984 | 2.4872 | 13.8996 | 23.2587 | 14.24 | 34.888 | 54.1802 | 159.634 | 346.5667
80 | Hg | M3-N1 | 1 | 6.09 | 2.0355 | 16.9841 | 28.42 | 17.4 | 42.63 | 66.2034 | 195.0583 | 423.4733
80 | Hg | Am1 |  | 3.478 | 3.5641 | 9.6996 | 16.2307 | 9.9371 | 24.346 | 37.8088 | 111.3978 | 241.8457
80 | Hg | Am2 |  | 3.783 | 3.2768 | 10.5502 | 17.654 | 10.8086 | 26.481 | 41.1244 | 121.1668 | 263.0541
80 | Hg | Am3 |  | 4.355 | 2.8464 | 12.1454 | 20.3233 | 12.4429 | 30.485 | 47.3425 | 139.4875 | 302.8286
80 | Hg | Am4 |  | 5.157 | 2.4037 | 14.3821 | 24.066 | 14.7343 | 36.099 | 56.0609 | 165.175 | 358.5964
80 | Hg | Am5 |  | 5.36 | 2.3127 | 14.9482 | 25.0133 | 15.3143 | 37.52 | 58.2677 | 171.677 | 372.7121
81 | Tl | Lα1 | 100 | 1.2074 | 10.2668 | 3.3672 | 5.6345 | 3.4497 | 8.4517 | 13.1253 | 38.6718 | 83.9569
81 | Tl | Lα2 | 10 | 1.2188 | 10.1711 | 3.3989 | 5.6875 | 3.4821 | 8.5312 | 13.2488 | 39.0357 | 84.7468
81 | Tl | Lβ1 | 50 | 1.0151 | 12.2112 | 2.831 | 4.7373 | 2.9004 | 7.1059 | 11.0353 | 32.5139 | 70.5879
81 | Tl | Lβ2 | 20 | 1.0103 | 12.2695 | 2.8176 | 4.7148 | 2.8866 | 7.0722 | 10.9829 | 32.3595 | 70.2528
81 | Tl | Lβ3 | 6 | 1.0006 | 12.3883 | 2.7906 | 4.6696 | 2.8589 | 7.0043 | 10.8776 | 32.0491 | 69.579
81 | Tl | Lβ4 | 4 | 1.0392 | 11.9286 | 2.8981 | 4.8495 | 2.9691 | 7.2743 | 11.2968 | 33.2842 | 72.2603
81 | Tl | Lβ5 | 1 | 0.98058 | 12.6415 | 2.7347 | 4.576 | 2.8017 | 6.8641 | 10.6597 | 31.4073 | 68.1855
81 | Tl | Lβ15 | 1 | 1.012 | 12.2489 | 2.8223 | 4.7227 | 2.8915 | 7.0841 | 11.0014 | 32.414 | 70.371
81 | Tl | LG1 | 10 | 0.86752 | 14.289 | 2.4194 | 4.0484 | 2.4786 | 6.0726 | 9.4307 | 27.786 | 60.3237
81 | Tl | LG2 | 1 | 0.84773 | 14.6226 | 2.3642 | 3.9561 | 2.4221 | 5.9341 | 9.2155 | 27.1522 | 58.9476
81 | Tl | LG3 | 2 | 0.8413 | 14.7343 | 2.3463 | 3.9261 | 2.4037 | 5.8891 | 9.1456 | 26.9462 | 58.5005
81 | Tl | Lι | 3 | 1.3848 | 8.9517 | 3.8619 | 6.4623 | 3.9565 | 9.6934 | 15.0536 | 44.3532 | 96.2912
81 | Tl | Lη | 1 | 1.1277 | 10.9924 | 3.145 | 5.2626 | 3.222 | 7.8938 | 12.2589 | 36.1191 | 78.4149
81 | Tl | Al1 |  | 0.8081 | 15.3397 | 2.2537 | 3.7711 | 2.3089 | 5.6567 | 8.7847 | 25.8829 | 56.1919
81 | Tl | Al2 |  | 0.8434 | 14.6977 | 2.3521 | 3.9359 | 2.4097 | 5.9038 | 9.1685 | 27.0135 | 58.6465
81 | Tl | Al3 |  | 0.9793 | 12.658 | 2.7311 | 4.5701 | 2.798 | 6.8551 | 10.6458 | 31.3663 | 68.0965
81 | Tl | MA1 | 100 | 5.46 | 2.2703 | 15.2271 | 25.48 | 15.6 | 38.22 | 59.3547 | 174.8799 | 379.6657
81 | Tl | MA2 | 100 | 5.472 | 2.2654 | 15.2606 | 25.536 | 15.6343 | 38.304 | 59.4852 | 175.2642 | 380.5002
81 | Tl | MB | 55 | 5.249 | 2.3616 | 14.6386 | 24.4953 | 14.9971 | 36.743 | 57.061 | 168.1217 | 364.9937
81 | Tl | Mg | 3 | 4.823 | 2.5702 | 13.4506 | 22.5073 | 13.78 | 33.761 | 52.43 | 154.4772 | 335.3714
81 | Tl | MZ2 | 1 | 7.032 | 1.7628 | 19.6112 | 32.816 | 20.0914 | 49.224 | 76.4437 | 225.2299 | 488.9761
81 | Tl | MZ1 | 2 | 6.974 | 1.7775 | 19.4494 | 32.5453 | 19.9257 | 48.818 | 75.8132 | 223.3722 | 484.943
81 | Tl | M1-N3 | 1 | 4.013 | 3.089 | 11.1916 | 18.7273 | 11.4657 | 28.091 | 43.6246 | 128.5335 | 279.0474
81 | Tl | M2-N4 | 1 | 4.116 | 3.0117 | 11.4789 | 19.208 | 11.76 | 28.812 | 44.7443 | 131.8325 | 286.2096
81 | Tl | M3-N1 | 1 | 5.884 | 2.1067 | 16.4096 | 27.4587 | 16.8114 | 41.188 | 63.964 | 188.4603 | 409.1489
81 | Tl | M3-N4 | 1 | 4.865 | 2.548 | 13.5677 | 22.7033 | 13.9 | 34.055 | 52.8866 | 155.8225 | 338.2919
81 | Tl | Am1 |  | 3.346 | 3.7047 | 9.3315 | 15.6147 | 9.56 | 23.422 | 36.3738 | 107.17 | 232.6669
81 | Tl | Am2 |  | 3.634 | 3.4111 | 10.1347 | 16.9587 | 10.3829 | 25.438 | 39.5046 | 116.3944 | 252.6933
81 | Tl | Am3 |  | 4.198 | 2.9528 | 11.7076 | 19.5907 | 11.9943 | 29.386 | 45.6357 | 134.4589 | 291.9115
81 | Tl | Am4 |  | 4.952 | 2.5032 | 13.8104 | 23.1093 | 14.1486 | 34.664 | 53.8324 | 158.609 | 344.3415
81 | Tl | Am5 |  | 5.153 | 2.4056 | 14.3709 | 24.0473 | 14.7229 | 36.071 | 56.0174 | 165.0469 | 358.3182
82 | Pb | Lα1 | 100 | 1.175 | 10.5497 | 3.2769 | 5.4834 | 3.3572 | 8.2251 | 12.7733 | 37.6347 | 81.7053
82 | Pb | Lα2 | 10 | 1.1865 | 10.4477 | 3.3089 | 5.5369 | 3.3899 | 8.3054 | 12.898 | 38.0021 | 82.5029
82 | Pb | Lβ1 | 50 | 0.98291 | 12.6115 | 2.7412 | 4.5869 | 2.8083 | 6.8804 | 10.685 | 31.4819 | 68.3475
82 | Pb | Lβ2 | 20 | 0.98221 | 12.6205 | 2.7392 | 4.5836 | 2.8063 | 6.8755 | 10.6774 | 31.4595 | 68.2988
82 | Pb | Lβ3 | 6 | 0.96911 | 12.7911 | 2.7027 | 4.5225 | 2.7689 | 6.7838 | 10.535 | 31.0399 | 67.3879
82 | Pb | Lβ4 | 4 | 1.0075 | 12.3037 | 2.8098 | 4.7017 | 2.8786 | 7.0525 | 10.9524 | 32.2695 | 70.0574
82 | Pb | Lβ5 | 1 | 0.9526 | 13.0128 | 2.6567 | 4.4455 | 2.7217 | 6.6682 | 10.3556 | 30.5111 | 66.2398
82 | Pb | Lβ15 | 1 | 0.98389 | 12.599 | 2.7439 | 4.5915 | 2.8111 | 6.8872 | 10.6957 | 31.5133 | 68.4156
82 | Pb | LG1 | 10 | 0.83973 | 14.7619 | 2.3419 | 3.9187 | 2.3992 | 5.8781 | 9.1286 | 26.896 | 58.3913
82 | Pb | LG2 | 1 | 0.821 | 15.0987 | 2.2896 | 3.8313 | 2.3457 | 5.747 | 8.925 | 26.296 | 57.0889
82 | Pb | LG3 | 2 | 0.8147 | 15.2154 | 2.2721 | 3.8019 | 2.3277 | 5.7029 | 8.8565 | 26.0943 | 56.6509
82 | Pb | Lι | 3 | 1.3499 | 9.1829 | 3.7647 | 6.2995 | 3.8569 | 9.4493 | 14.6745 | 43.2363 | 93.8664
82 | Pb | Lη | 1 | 1.0924 | 11.3474 | 3.0466 | 5.0979 | 3.1212 | 7.6469 | 11.8754 | 34.9891 | 75.9617
82 | Pb | Al1 |  | 0.782 | 15.8517 | 2.1809 | 3.6493 | 2.2343 | 5.474 | 8.501 | 25.0469 | 54.377
82 | Pb | Al2 |  | 0.8154 | 15.2024 | 2.274 | 3.8052 | 2.3297 | 5.7078 | 8.8641 | 26.1167 | 56.6995
82 | Pb | Al3 |  | 0.9507 | 13.0388 | 2.6514 | 4.4366 | 2.7163 | 6.6549 | 10.3349 | 30.4502 | 66.1077
82 | Pb | MA1 | 100 | 5.286 | 2.3451 | 14.7418 | 24.668 | 15.1029 | 37.002 | 57.4632 | 169.3068 | 367.5665
82 | Pb | MA2 | 100 | 5.299 | 2.3393 | 14.7781 | 24.7287 | 15.14 | 37.093 | 57.6045 | 169.7232 | 368.4705
82 | Pb | MB | 60 | 5.076 | 2.4421 | 14.1562 | 23.688 | 14.5029 | 35.532 | 55.1803 | 162.5806 | 352.964
82 | Pb | Mg | 5 | 4.674 | 2.6521 | 13.0351 | 21.812 | 13.3543 | 32.718 | 50.8103 | 149.7049 | 325.0106
82 | Pb | MZ1 | 1 | 6.74 | 1.8392 | 18.7968 | 31.4533 | 19.2571 | 47.18 | 73.2694 | 215.8774 | 468.6716
82 | Pb | MZ2 | 1 | 6.802 | 1.8224 | 18.9697 | 31.7427 | 19.4343 | 47.614 | 73.9434 | 217.8632 | 472.9828
82 | Pb | M2-N4 | 5 | 3.968 | 3.124 | 11.0661 | 18.5173 | 11.3371 | 27.776 | 43.1355 | 127.0922 | 275.9182
82 | Pb | M3-N1 | 1 | 5.704 | 2.1732 | 15.9076 | 26.6187 | 16.2971 | 39.928 | 62.0072 | 182.695 | 396.6325
82 | Pb | M3-N4 | 5 | 4.715 | 2.6291 | 13.1494 | 22.0033 | 13.4714 | 33.005 | 51.256 | 151.0181 | 327.8615
82 | Pb | M3-O4,5 | 1 | 4.069 | 3.0464 | 11.3478 | 18.9887 | 11.6257 | 28.483 | 44.2334 | 130.3272 | 282.9414
82 | Pb | M4-O2 | 1 | 5.004 | 2.4772 | 13.9554 | 23.352 | 14.2971 | 35.028 | 54.3976 | 160.2745 | 347.9574
82 | Pb | Am1 |  | 3.217 | 3.8533 | 8.9717 | 15.0127 | 9.1914 | 22.519 | 34.9715 | 103.0382 | 223.6968
82 | Pb | Am2 |  | 3.492 | 3.5498 | 9.7386 | 16.296 | 9.9771 | 24.444 | 37.9609 | 111.8463 | 242.8192
82 | Pb | Am3 |  | 4.047 | 3.063 | 11.2865 | 18.886 | 11.5629 | 28.329 | 43.9943 | 129.6225 | 281.4116
82 | Pb | Am4 |  | 4.757 | 2.6058 | 13.2665 | 22.1993 | 13.5914 | 33.299 | 51.7125 | 152.3633 | 330.782
82 | Pb | Am5 |  | 4.955 | 2.5017 | 13.8187 | 23.1233 | 14.1571 | 34.685 | 53.865 | 158.7051 | 344.5501
83 | Bi | Lα1 | 100 | 1.1439 | 10.837 | 3.19 | 5.338 | 3.2682 | 8.007 | 12.4347 | 36.637 | 79.5393
83 | Bi | Lα2 | 10 | 1.1554 | 10.7291 | 3.2221 | 5.3917 | 3.301 | 8.0875 | 12.5597 | 37.0054 | 80.3389
83 | Bi | Lβ1 | 50 | 0.95198 | 13.0213 | 2.6549 | 4.4426 | 2.7199 | 6.6639 | 10.3488 | 30.4912 | 66.1967
83 | Bi | Lβ2 | 20 | 0.95518 | 12.9777 | 2.6638 | 4.4575 | 2.7291 | 6.6863 | 10.3836 | 30.5937 | 66.4193
83 | Bi | Lβ3 | 6 | 0.93855 | 13.2076 | 2.6175 | 4.3799 | 2.6816 | 6.5698 | 10.2028 | 30.0611 | 65.2629
83 | Bi | Lβ4 | 4 | 0.9769 | 12.6891 | 2.7244 | 4.5589 | 2.7911 | 6.8383 | 10.6197 | 31.2894 | 67.9296
83 | Bi | Lβ5 | 1 | 0.92556 | 13.393 | 2.5812 | 4.3193 | 2.6445 | 6.4789 | 10.0616 | 29.645 | 64.3596
83 | Bi | Lβ15 | 1 | 0.95702 | 12.9527 | 2.669 | 4.4661 | 2.7343 | 6.6991 | 10.4036 | 30.6527 | 66.5472
83 | Bi | LG1 | 10 | 0.81311 | 15.2452 | 2.2676 | 3.7945 | 2.3232 | 5.6918 | 8.8392 | 26.0433 | 56.5403
83 | Bi | LG2 | 1 | 0.79565 | 15.5797 | 2.2189 | 3.713 | 2.2733 | 5.5695 | 8.6494 | 25.4841 | 55.3262
83 | Bi | LG3 | 2 | 0.78917 | 15.7076 | 2.2009 | 3.6828 | 2.2548 | 5.5242 | 8.5789 | 25.2765 | 54.8756
83 | Bi | Lι | 3 | 1.3161 | 9.4187 | 3.6704 | 6.1418 | 3.7603 | 9.2127 | 14.3071 | 42.1537 | 91.5161
83 | Bi | Lη | 1 | 1.0586 | 11.7102 | 2.9522 | 4.9399 | 3.0245 | 7.4099 | 11.5074 | 33.9049 | 73.6079
83 | Bi | Al3 |  | 0.9234 | 13.4243 | 2.5752 | 4.3092 | 2.6383 | 6.4638 | 10.0381 | 29.5758 | 64.2094
83 | Bi | Al2 |  | 0.7887 | 15.717 | 2.1996 | 3.6806 | 2.2534 | 5.5209 | 8.5738 | 25.2615 | 54.8429
83 | Bi | Al1 |  | 0.7571 | 16.373 | 2.1114 | 3.5331 | 2.1631 | 5.2997 | 8.2303 | 24.2494 | 52.6456
83 | Bi | MA1 | 100 | 5.118 | 2.422 | 14.2733 | 23.884 | 14.6229 | 35.826 | 55.6369 | 163.9259 | 355.8845
83 | Bi | MA2 | 100 | 5.13 | 2.4164 | 14.3068 | 23.94 | 14.6571 | 35.91 | 55.7674 | 164.3102 | 356.7189
83 | Bi | MB | 60 | 4.909 | 2.5252 | 13.6904 | 22.9087 | 14.0257 | 34.363 | 53.3649 | 157.2318 | 341.3515
83 | Bi | Mg | 5 | 4.532 | 2.7352 | 12.639 | 21.1493 | 12.9486 | 31.724 | 49.2666 | 145.1567 | 315.1365
83 | Bi | MZ1 | 1 | 6.521 | 1.9009 | 18.1861 | 30.4313 | 18.6314 | 45.647 | 70.8887 | 208.863 | 453.4433
83 | Bi | MZ2 | 1 | 6.585 | 1.8825 | 18.3645 | 30.73 | 18.8143 | 46.095 | 71.5844 | 210.9128 | 457.8936
83 | Bi | M1-N2 | 1 | 3.892 | 3.185 | 10.8542 | 18.1627 | 11.12 | 27.244 | 42.3093 | 124.658 | 270.6335
83 | Bi | M2-N4 | 5 | 3.834 | 3.2332 | 10.6924 | 17.892 | 10.9543 | 26.838 | 41.6788 | 122.8003 | 266.6004
83 | Bi | M3-N1 | 1 | 5.537 | 2.2388 | 15.4418 | 25.8393 | 15.82 | 38.759 | 60.1918 | 177.3461 | 385.02
83 | Bi | M3-N4 | 5 | 4.571 | 2.7119 | 12.7478 | 21.3313 | 13.06 | 31.997 | 49.6906 | 146.4059 | 317.8484
83 | Bi | M3-O4,5 | 1 | 3.932 | 3.1526 | 10.9657 | 18.3493 | 11.2343 | 27.524 | 42.7441 | 125.9391 | 273.415
83 | Bi | M4-O2 | 1 | 4.823 | 2.5702 | 13.4506 | 22.5073 | 13.78 | 33.761 | 52.43 | 154.4772 | 335.3714
83 | Bi | Am1 |  | 3.094 | 4.0065 | 8.6287 | 14.4387 | 8.84 | 21.658 | 33.6344 | 99.0986 | 215.1439
83 | Bi | Am2 |  | 3.359 | 3.6904 | 9.3677 | 15.6753 | 9.5971 | 23.513 | 36.5151 | 107.5864 | 233.5709
83 | Bi | Am3 |  | 3.904 | 3.1752 | 10.8876 | 18.2187 | 11.1543 | 27.328 | 42.4397 | 125.0423 | 271.468
83 | Bi | Am4 |  | 4.572 | 2.7113 | 12.7506 | 21.336 | 13.0629 | 32.004 | 49.7014 | 146.4379 | 317.9179
83 | Bi | Am5 |  | 4.764 | 2.602 | 13.2861 | 22.232 | 13.6114 | 33.348 | 51.7886 | 152.5875 | 331.2688
84 | Po | Lα1 | 100 | 1.1139 | 11.1289 | 3.1064 | 5.198 | 3.1825 | 7.797 | 12.1086 | 35.6761 | 77.4532
84 | Po | Lα2 | 10 | 1.1255 | 11.014 | 3.1388 | 5.2522 | 3.2157 | 7.8784 | 12.2349 | 36.0483 | 78.2612
84 | Po | Lβ1 | 50 | 0.922 | 13.4447 | 2.5713 | 4.3027 | 2.6343 | 6.454 | 10.0229 | 29.531 | 64.1121
84 | Po | Lβ2 | 20 | 0.92937 | 13.3381 | 2.5919 | 4.3371 | 2.6553 | 6.5056 | 10.103 | 29.7671 | 64.6245
84 | Po | Lβ3 | 6 | 0.9091 | 13.6355 | 2.5353 | 4.2425 | 2.5974 | 6.3637 | 9.8827 | 29.1178 | 63.215
84 | Po | Lβ4 | 4 | 0.9475 | 13.0828 | 2.6424 | 4.4217 | 2.7071 | 6.6325 | 10.3001 | 30.3477 | 65.8852
84 | Po | Lβ5 | 1 | 0.8996 | 13.7795 | 2.5088 | 4.1981 | 2.5703 | 6.2972 | 9.7794 | 28.8135 | 62.5544
84 | Po | Lβ15 | 1 | 0.9312 | 13.3119 | 2.597 | 4.3456 | 2.6606 | 6.5184 | 10.1229 | 29.8257 | 64.7518
84 | Po | LG1 | 10 | 0.78748 | 15.7414 | 2.1962 | 3.6749 | 2.2499 | 5.5124 | 8.5606 | 25.2224 | 54.7581
84 | Po | LG2 | 1 | 0.772 | 16.057 | 2.153 | 3.6027 | 2.2057 | 5.404 | 8.3923 | 24.7266 | 53.6817
84 | Po | Lι | 3 | 1.2829 | 9.6625 | 3.5778 | 5.9869 | 3.6654 | 8.9803 | 13.9462 | 41.0904 | 89.2075
85 | At | Lα1 | 100 | 1.085 | 11.4249 | 3.0259 | 5.0633 | 3.1 | 7.595 | 11.7949 | 34.7518 | 75.4464
85 | At | Lα2 | 10 | 1.0967 | 11.3029 | 3.0586 | 5.118 | 3.1335 | 7.677 | 11.9221 | 35.1268 | 76.2607
85 | At | Lβ1 | 50 | 0.89349 | 13.8737 | 2.4918 | 4.1696 | 2.5528 | 6.2544 | 9.713 | 28.6178 | 62.1296
85 | At | Lβ3 | 10 | 0.88135 | 14.0648 | 2.4579 | 4.113 | 2.5181 | 6.1694 | 9.581 | 28.229 | 61.2854
85 | At | LG1 | 10 | 0.76289 | 16.2487 | 2.1276 | 3.5602 | 2.1797 | 5.3402 | 8.2932 | 24.4348 | 53.0482
86 | Rn | Lα1 | 100 | 1.0572 | 11.725 | 2.9485 | 4.9337 | 3.0207 | 7.4006 | 11.493 | 33.8623 | 73.5154
86 | Rn | Lα2 | 10 | 1.069 | 11.5959 | 2.9813 | 4.9887 | 3.0543 | 7.483 | 11.6209 | 34.2393 | 74.3338
86 | Rn | Lβ1 | 50 | 0.86605 | 14.3133 | 2.4153 | 4.0416 | 2.4744 | 6.0624 | 9.4147 | 27.739 | 60.2215
86 | Rn | Lβ3 | 10 | 0.85436 | 14.5091 | 2.3827 | 3.987 | 2.441 | 5.9805 | 9.2876 | 27.3645 | 59.4086
86 | Rn | LG1 | 10 | 0.73928 | 16.7677 | 2.0617 | 3.45 | 2.1122 | 5.175 | 8.0366 | 23.6786 | 51.4065
87 | Fr | Lα1 | 100 | 1.0305 | 12.0292 | 2.8739 | 4.809 | 2.9443 | 7.2134 | 11.2023 | 33.0059 | 71.656
87 | Fr | Lα2 | 10 | 1.0423 | 11.8929 | 2.9068 | 4.8641 | 2.978 | 7.2961 | 11.3307 | 33.3841 | 72.4772
87 | Fr | Lβ1 | 50 | 0.8394 | 14.7677 | 2.341 | 3.9172 | 2.3983 | 5.8758 | 9.125 | 26.8854 | 58.3684
87 | Fr | Lβ2 | 20 | 0.858 | 14.4476 | 2.3928 | 4.004 | 2.4514 | 6.006 | 9.3272 | 27.4811 | 59.6618
87 | Fr | Lβ3 | 10 | 0.82789 | 14.973 | 2.3089 | 3.8635 | 2.3654 | 5.7952 | 8.9999 | 26.5167 | 57.568
87 | Fr | LG1 | 10 | 0.71652 | 17.3003 | 1.9983 | 3.3438 | 2.0472 | 5.0156 | 7.7892 | 22.9496 | 49.8238
88 | Ra | Lα1 | 100 | 1.0047 | 12.3376 | 2.802 | 4.6887 | 2.8707 | 7.0331 | 10.9223 | 32.1808 | 69.8648
88 | Ra | Lα2 | 10 | 1.0166 | 12.1941 | 2.835 | 4.7439 | 2.9045 | 7.1159 | 11.0509 | 32.5597 | 70.6874
88 | Ra | Lβ1 | 50 | 0.81375 | 15.2332 | 2.2694 | 3.7975 | 2.325 | 5.6963 | 8.8461 | 26.0638 | 56.5848
88 | Ra | Lβ2 | 20 | 0.83537 | 14.8389 | 2.3297 | 3.8984 | 2.3868 | 5.8476 | 9.0812 | 26.7563 | 58.0882
88 | Ra | Lβ3 | 6 | 0.80273 | 15.4423 | 2.2387 | 3.7461 | 2.2935 | 5.6191 | 8.7263 | 25.7109 | 55.8185
88 | Ra | Lβ4 | 4 | 0.84071 | 14.7447 | 2.3446 | 3.9233 | 2.402 | 5.885 | 9.1392 | 26.9273 | 58.4595
88 | Ra | Lβ5 | 1 | 0.80627 | 15.3745 | 2.2486 | 3.7626 | 2.3036 | 5.6439 | 8.7648 | 25.8243 | 56.0647
88 | Ra | Lβ15 | 1 | 0.83722 | 14.8061 | 2.3349 | 3.907 | 2.3921 | 5.8605 | 9.1013 | 26.8156 | 58.2168
88 | Ra | LG1 | 10 | 0.69463 | 17.8455 | 1.9372 | 3.2416 | 1.9847 | 4.8624 | 7.5512 | 22.2485 | 48.3017
88 | Ra | LG2 | 1 | 0.682 | 18.176 | 1.902 | 3.1827 | 1.9486 | 4.774 | 7.4139 | 21.844 | 47.4234
88 | Ra | LG3 | 2 | 0.67538 | 18.3541 | 1.8835 | 3.1518 | 1.9297 | 4.7277 | 7.3419 | 21.6319 | 46.9631
88 | Ra | Lι | 3 | 1.1672 | 10.6204 | 3.2551 | 5.4469 | 3.3348 | 8.1703 | 12.6883 | 37.3843 | 81.1615
88 | Ra | Lη | 1 | 0.90742 | 13.6607 | 2.5307 | 4.2346 | 2.5926 | 6.3519 | 9.8644 | 29.064 | 63.0982
88 | Ra | Al1 |  | 0.6445 | 19.2335 | 1.7974 | 3.0077 | 1.8414 | 4.5115 | 7.0063 | 20.6429 | 44.8159
88 | Ra | Al2 |  | 0.6707 | 18.4822 | 1.8705 | 3.1299 | 1.9163 | 4.6949 | 7.2911 | 21.482 | 46.6377
88 | Ra | Al3 |  | 0.8028 | 15.441 | 2.2389 | 3.7464 | 2.2937 | 5.6196 | 8.7271 | 25.7131 | 55.8234
89 | Ac | Lα1 | 100 | 0.97993 | 12.6499 | 2.7329 | 4.573 | 2.7998 | 6.8595 | 10.6527 | 31.3865 | 68.1403
89 | Ac | Lα2 | 10 | 0.99178 | 12.4987 | 2.7659 | 4.6283 | 2.8337 | 6.9425 | 10.7815 | 31.766 | 68.9643
89 | Ac | Lβ1 | 50 | 0.78903 | 15.7104 | 2.2005 | 3.6821 | 2.2544 | 5.5232 | 8.5774 | 25.2721 | 54.8659
89 | Ac | Lβ3 | 10 | 0.77822 | 15.9287 | 2.1703 | 3.6317 | 2.2235 | 5.4475 | 8.4599 | 24.9258 | 54.1142
89 | Ac | LG1 | 10 | 0.67351 | 18.4051 | 1.8783 | 3.143 | 1.9243 | 4.7146 | 7.3216 | 21.572 | 46.8331
90 | Th | Lα1 | 100 | 0.956 | 12.9665 | 2.6661 | 4.4613 | 2.7314 | 6.692 | 10.3925 | 30.62 | 66.4763
90 | Th | Lα2 | 10 | 0.96788 | 12.8074 | 2.6993 | 4.5168 | 2.7654 | 6.7752 | 10.5217 | 31.0005 | 67.3024
90 | Th | Lβ1 | 50 | 0.76521 | 16.1995 | 2.1341 | 3.571 | 2.1863 | 5.3565 | 8.3185 | 24.5091 | 53.2095
90 | Th | Lβ2 | 20 | 0.79354 | 15.6211 | 2.2131 | 3.7032 | 2.2673 | 5.5548 | 8.6264 | 25.4165 | 55.1795
90 | Th | Lβ3 | 6 | 0.75479 | 16.4231 | 2.105 | 3.5224 | 2.1565 | 5.2835 | 8.2052 | 24.1754 | 52.485
90 | Th | Lβ4 | 4 | 0.79257 | 15.6403 | 2.2104 | 3.6987 | 2.2645 | 5.548 | 8.6159 | 25.3854 | 55.112
90 | Th | Lβ5 | 1 | 0.76468 | 16.2107 | 2.1326 | 3.5685 | 2.1848 | 5.3528 | 8.3127 | 24.4922 | 53.1727
90 | Th | Lβ15 | 1 | 0.79539 | 15.5848 | 2.2182 | 3.7118 | 2.2725 | 5.5677 | 8.6466 | 25.4758 | 55.3081
90 | Th | LG1 | 10 | 0.65313 | 18.9794 | 1.8215 | 3.0479 | 1.8661 | 4.5719 | 7.1001 | 20.9193 | 45.4159
90 | Th | LG2 | 1 | 0.64221 | 19.3021 | 1.791 | 2.997 | 1.8349 | 4.4955 | 6.9814 | 20.5695 | 44.6566
90 | Th | LG3 | 2 | 0.63559 | 19.5031 | 1.7726 | 2.9661 | 1.816 | 4.4491 | 6.9094 | 20.3575 | 44.1963
90 | Th | Lι | 1 | 1.1151 | 11.1167 | 3.1098 | 5.2037 | 3.1859 | 7.8056 | 12.1218 | 35.7152 | 77.538
90 | Th | Lη | 1 | 0.85446 | 14.5074 | 2.383 | 3.9875 | 2.4413 | 5.9812 | 9.2887 | 27.3677 | 59.4156
90 | Th | Al1 |  | 0.6059 | 20.4588 | 1.6898 | 2.8275 | 1.7311 | 4.2413 | 6.5866 | 19.4065 | 42.1318
90 | Th | Al2 |  | 0.6299 | 19.6793 | 1.7567 | 2.9395 | 1.7997 | 4.4093 | 6.8475 | 20.1752 | 43.8006
90 | Th | Al3 |  | 0.7607 | 16.2955 | 2.1215 | 3.5499 | 2.1734 | 5.3249 | 8.2694 | 24.3647 | 52.8959
90 | Th | MA1 | 100 | 4.1381 | 2.9956 | 11.5405 | 19.3111 | 11.8231 | 28.9667 | 44.9846 | 132.5404 | 287.7463
90 | Th | MA2 | 100 | 4.151 | 2.9863 | 11.5765 | 19.3713 | 11.86 | 29.057 | 45.1248 | 132.9536 | 288.6433
90 | Th | MB | 60 | 3.941 | 3.1454 | 10.9908 | 18.3913 | 11.26 | 27.587 | 42.8419 | 126.2274 | 274.0408
90 | Th | Mg | 5 | 3.679 | 3.3694 | 10.2602 | 17.1687 | 10.5114 | 25.753 | 39.9938 | 117.8357 | 255.8224
90 | Th | MZ1 | 1 | 5.245 | 2.3634 | 14.6275 | 24.4767 | 14.9857 | 36.715 | 57.0175 | 167.9936 | 364.7155
90 | Th | MZ2 | 1 | 5.34 | 2.3213 | 14.8924 | 24.92 | 15.2571 | 37.38 | 58.0502 | 171.0364 | 371.3214
90 | Th | M2-N4 | 5 | 3.011 | 4.1169 | 8.3972 | 14.0513 | 8.6029 | 21.077 | 32.7321 | 96.4402 | 209.3724
90 | Th | M2-O4 | 1 | 2.618 | 4.7349 | 7.3012 | 12.2173 | 7.48 | 18.326 | 28.4598 | 83.8527 | 182.0449
90 | Th | M3-N1 | 1 | 4.568 | 2.7137 | 12.7394 | 21.3173 | 13.0514 | 31.976 | 49.658 | 146.3098 | 317.6398
90 | Th | M3-N4 | 5 | 3.718 | 3.3341 | 10.3689 | 17.3507 | 10.6229 | 26.026 | 40.4178 | 119.0849 | 258.5343
90 | Th | M4-O2 | 1 | 3.808 | 3.2553 | 10.6199 | 17.7707 | 10.88 | 26.656 | 41.3961 | 121.9675 | 264.7925
90 | Th | M3-O4,5 | 1 | 3.131 | 3.9591 | 8.7319 | 14.6113 | 8.9457 | 21.917 | 34.0366 | 100.2837 | 217.7167
90 | Th | N7-O5 | 10 | 50 | 0.24792 | 139.4422 | 233.3333 | 142.8571 | 350 | 543.5416 | 1601.4642 | 3476.7924
90 | Th | Am3 |  | 3.068 | 4.0404 | 8.5562 | 14.3173 | 8.7657 | 21.476 | 33.3517 | 98.2658 | 213.336
90 | Th | Am4 |  | 3.557 | 3.485 | 9.9199 | 16.5993 | 10.1629 | 24.899 | 38.6675 | 113.9282 | 247.339
90 | Th | Am5 |  | 3.729 | 3.3242 | 10.3996 | 17.402 | 10.6543 | 26.103 | 40.5373 | 119.4372 | 259.2992
91 | Pa | Lα1 | 100 | 0.93284 | 13.2885 | 2.6015 | 4.3533 | 2.6653 | 6.5299 | 10.1407 | 29.8782 | 64.8658
91 | Pa | Lα2 | 10 | 0.94482 | 13.12 | 2.635 | 4.4092 | 2.6995 | 6.6137 | 10.271 | 30.2619 | 65.6989
91 | Pa | Lβ1 | 50 | 0.74232 | 16.699 | 2.0702 | 3.4642 | 2.1209 | 5.1962 | 8.0696 | 23.776 | 51.6179
91 | Pa | Lβ2 | 20 | 0.7737 | 16.0217 | 2.1577 | 3.6106 | 2.2106 | 5.4159 | 8.4108 | 24.7811 | 53.7999
91 | Pa | Lβ3 | 6 | 0.7323 | 16.9275 | 2.0423 | 3.4174 | 2.0923 | 5.1261 | 7.9607 | 23.455 | 50.9211
91 | Pa | Lβ4 | 4 | 0.7699 | 16.1008 | 2.1471 | 3.5929 | 2.1997 | 5.3893 | 8.3695 | 24.6593 | 53.5356
91 | Pa | Lβ5 | 1 | 0.7452 | 16.6345 | 2.0782 | 3.4776 | 2.1291 | 5.2164 | 8.1009 | 23.8682 | 51.8181
91 | Pa | LG1 | 10 | 0.63358 | 19.565 | 1.767 | 2.9567 | 1.8102 | 4.4351 | 6.8875 | 20.2931 | 44.0565
91 | Pa | LG2 | 1 | 0.6239 | 19.8686 | 1.74 | 2.9115 | 1.7826 | 4.3673 | 6.7823 | 19.9831 | 43.3834
91 | Pa | LG3 | 2 | 0.6169 | 20.094 | 1.7204 | 2.8789 | 1.7626 | 4.3183 | 6.7062 | 19.7589 | 42.8967
91 | Pa | Lι | 3 | 1.0908 | 11.3641 | 3.0421 | 5.0904 | 3.1166 | 7.6356 | 11.8579 | 34.9375 | 75.8497
91 | Pa | Lη | 1 | 0.8295 | 14.9439 | 2.3133 | 3.871 | 2.37 | 5.8065 | 9.0174 | 26.5683 | 57.68
91 | Pa | Al1 |  | 0.5856 | 21.168 | 1.6331 | 2.7328 | 1.6731 | 4.0992 | 6.366 | 18.7563 | 40.7202
91 | Pa | Al2 |  | 0.6089 | 20.358 | 1.6981 | 2.8415 | 1.7397 | 4.2623 | 6.6192 | 19.5026 | 42.3404
91 | Pa | MA1 | 100 | 4.022 | 3.082 | 11.2167 | 18.7693 | 11.4914 | 28.154 | 43.7225 | 128.8218 | 279.6732
91 | Pa | MA2 | 100 | 4.035 | 3.0721 | 11.253 | 18.83 | 11.5286 | 28.245 | 43.8638 | 129.2382 | 280.5771
91 | Pa | MB | 60 | 3.827 | 3.2391 | 10.6729 | 17.8593 | 10.9343 | 26.789 | 41.6027 | 122.5761 | 266.1137
91 | Pa | Mg | 5 | 3.577 | 3.4655 | 9.9757 | 16.6927 | 10.22 | 25.039 | 38.885 | 114.5687 | 248.7297
91 | Pa | MZ1 | 1 | 5.092 | 2.4344 | 14.2008 | 23.7627 | 14.5486 | 35.644 | 55.3543 | 163.0931 | 354.0765
91 | Pa | MZ2 | 1 | 5.193 | 2.3871 | 14.4825 | 24.234 | 14.8371 | 36.351 | 56.4522 | 166.3281 | 361.0997
91 | Pa | M2-N4 | 5 | 2.91 | 4.2598 | 8.1155 | 13.58 | 8.3143 | 20.37 | 31.6341 | 93.2052 | 202.3493
91 | Pa | M3-N1 | 1 | 4.45 | 2.7856 | 12.4104 | 20.7667 | 12.7143 | 31.15 | 48.3752 | 142.5303 | 309.4345
91 | Pa | M3-N4 | 5 | 3.614 | 3.43 | 10.0789 | 16.8653 | 10.3257 | 25.298 | 39.2872 | 115.7538 | 251.3026
91 | Pa | M3-O4,5 | 1 | 3.038 | 4.0803 | 8.4725 | 14.1773 | 8.68 | 21.266 | 33.0256 | 97.305 | 211.2499
91 | Pa | M4-O2 | 1 | 3.691 | 3.3584 | 10.2936 | 17.2247 | 10.5457 | 25.837 | 40.1242 | 118.2201 | 256.6568
91 | Pa | Al3 |  | 0.7394 | 16.7649 | 2.0621 | 3.4505 | 2.1126 | 5.1758 | 8.0379 | 23.6825 | 51.4148
91 | Pa | Am4 |  | 3.429 | 3.615 | 9.5629 | 16.002 | 9.7971 | 24.003 | 37.2761 | 109.8284 | 238.4384
91 | Pa | Am5 |  | 3.601 | 3.4424 | 10.0426 | 16.8047 | 10.2886 | 25.207 | 39.1459 | 115.3375 | 250.3986
92 | U | Lα1 | 100 | 0.91064 | 13.6124 | 2.5396 | 4.2497 | 2.6018 | 6.3745 | 9.8994 | 29.1671 | 63.3221
92 | U | Lα2 | 10 | 0.92256 | 13.4365 | 2.5729 | 4.3053 | 2.6359 | 6.4579 | 10.029 | 29.5489 | 64.151
92 | U | Lβ1 | 50 | 0.71998 | 17.2171 | 2.0079 | 3.3599 | 2.0571 | 5.0399 | 7.8268 | 23.0604 | 50.0644
92 | U | Lβ2 | 20 | 0.75468 | 16.4255 | 2.1047 | 3.5218 | 2.1562 | 5.2828 | 8.204 | 24.1719 | 52.4773
92 | U | Lβ3 | 6 | 0.71029 | 17.452 | 1.9809 | 3.3147 | 2.0294 | 4.972 | 7.7214 | 22.7501 | 49.3906
92 | U | Lβ4 | 4 | 0.74798 | 16.5726 | 2.086 | 3.4906 | 2.1371 | 5.2359 | 8.1312 | 23.9573 | 52.0114
92 | U | Lβ5 | 1 | 0.7263 | 17.0673 | 2.0255 | 3.3894 | 2.0751 | 5.0841 | 7.8955 | 23.2629 | 50.5039
92 | U | Lβ15 | 1 | 0.75664 | 16.383 | 2.1102 | 3.531 | 2.1618 | 5.2965 | 8.2253 | 24.2346 | 52.6136
92 | U | LG1 | 10 | 0.61477 | 20.1636 | 1.7145 | 2.8689 | 1.7565 | 4.3034 | 6.6831 | 19.6906 | 42.7486
92 | U | LG2 | 1 | 0.60524 | 20.4811 | 1.6879 | 2.8245 | 1.7293 | 4.2367 | 6.5795 | 19.3854 | 42.0859
92 | U | LG3 | 2 | 0.59857 | 20.7094 | 1.6693 | 2.7933 | 1.7102 | 4.19 | 6.507 | 19.1718 | 41.6221
92 | U | Lι | 3 | 1.0671 | 11.6163 | 2.976 | 4.9799 | 3.0489 | 7.4698 | 11.6005 | 34.1791 | 74.2031
92 | U | Lη | 1 | 0.80509 | 15.397 | 2.2453 | 3.7571 | 2.3003 | 5.6356 | 8.752 | 25.7865 | 55.9826
92 | U | Al1 |  | 0.5695 | 21.7665 | 1.5882 | 2.6577 | 1.6271 | 3.9865 | 6.1909 | 18.2407 | 39.6007
92 | U | Al2 |  | 0.5919 | 20.9427 | 1.6507 | 2.7622 | 1.6911 | 4.1433 | 6.4344 | 18.9581 | 41.1583
92 | U | Al3 |  | 0.7223 | 17.1618 | 2.0144 | 3.3707 | 2.0637 | 5.0561 | 7.852 | 23.1348 | 50.2257
92 | U | MA1 | 100 | 3.91 | 3.1703 | 10.9044 | 18.2467 | 11.1714 | 27.37 | 42.505 | 125.2345 | 271.8852
92 | U | MA2 | 100 | 3.924 | 3.159 | 10.9434 | 18.312 | 11.2114 | 27.468 | 42.6571 | 125.6829 | 272.8587
92 | U | MB | 60 | 3.716 | 3.3358 | 10.3633 | 17.3413 | 10.6171 | 26.012 | 40.396 | 119.0208 | 258.3952
92 | U | Mg | 5 | 3.479 | 3.5631 | 9.7024 | 16.2353 | 9.94 | 24.353 | 37.8196 | 111.4299 | 241.9152
92 | U | MZ1 | 1 | 4.946 | 2.5063 | 13.7936 | 23.0813 | 14.1314 | 34.622 | 53.7671 | 158.4168 | 343.9243
92 | U | MZ2 | 1 | 5.05 | 2.4547 | 14.0837 | 23.5667 | 14.4286 | 35.35 | 54.8977 | 161.7479 | 351.156
92 | U | M1-N2 | 1 | 2.92 | 4.2452 | 8.1434 | 13.6267 | 8.3429 | 20.44 | 31.7428 | 93.5255 | 203.0447
92 | U | M2-N4 | 5 | 2.817 | 4.4004 | 7.8562 | 13.146 | 8.0486 | 19.719 | 30.6231 | 90.2265 | 195.8825
92 | U | M3-N1 | 1 | 4.33 | 2.8628 | 12.0757 | 20.2067 | 12.3714 | 30.31 | 47.0707 | 138.6868 | 301.0902
92 | U | M3-N4 | 5 | 3.521 | 3.5206 | 9.8195 | 16.4313 | 10.06 | 24.647 | 38.2762 | 112.7751 | 244.8357
92 | U | M3-O4,5 | 1 | 2.948 | 4.2049 | 8.2215 | 13.7573 | 8.4229 | 20.636 | 32.0472 | 94.4223 | 204.9917
92 | U | M4-O2 | 1 | 3.576 | 3.4664 | 9.9729 | 16.688 | 10.2171 | 25.032 | 38.8741 | 114.5367 | 248.6602
92 | U | N6-O4 | 10 | 43.3 | 0.28628 | 120.757 | 202.0667 | 123.7143 | 303.1 | 470.707 | 1386.868 | 3010.9022
92 | U | Am3 |  | 2.884 | 4.2982 | 8.043 | 13.4587 | 8.24 | 20.188 | 31.3515 | 92.3725 | 200.5414
92 | U | Am4 |  | 3.333 | 3.7192 | 9.2952 | 15.554 | 9.5229 | 23.331 | 36.2325 | 106.7536 | 231.763
92 | U | Am5 |  | 3.497 | 3.5448 | 9.7526 | 16.3193 | 9.9914 | 24.479 | 38.0153 | 112.0064 | 243.1669
93 | Np | Lα1 | 100 | 0.88913 | 13.9417 | 2.4796 | 4.1493 | 2.5404 | 6.2239 | 9.6656 | 28.4782 | 61.8264
93 | Np | Lα2 | 10 | 0.90104 | 13.7574 | 2.5129 | 4.2049 | 2.5744 | 6.3073 | 9.7951 | 28.8597 | 62.6546
93 | Np | Lβ1 | 50 | 0.69848 | 17.7471 | 1.948 | 3.2596 | 1.9957 | 4.8894 | 7.5931 | 22.3718 | 48.5694
93 | Np | Lβ2 | 20 | 0.73623 | 16.8371 | 2.0532 | 3.4357 | 2.1035 | 5.1536 | 8.0034 | 23.5809 | 51.1944
93 | Np | Lβ3 | 6 | 0.6892 | 17.9861 | 1.9221 | 3.2163 | 1.9691 | 4.8244 | 7.4922 | 22.0746 | 47.9241
93 | Np | Lβ4 | 4 | 0.72671 | 17.0577 | 2.0267 | 3.3913 | 2.0763 | 5.087 | 7.8999 | 23.276 | 50.5324
93 | Np | Lβ5 | 1 | 0.70814 | 17.505 | 1.9749 | 3.3047 | 2.0233 | 4.957 | 7.6981 | 22.6812 | 49.2411
93 | Np | LG1 | 10 | 0.5965 | 20.7812 | 1.6635 | 2.7837 | 1.7043 | 4.1755 | 6.4845 | 19.1055 | 41.4781
93 | Np | LG2 | 1 | 0.5873 | 21.1068 | 1.6379 | 2.7407 | 1.678 | 4.1111 | 6.3844 | 18.8108 | 40.8384
93 | Np | LG3 | 2 | 0.581 | 21.3356 | 1.6203 | 2.7113 | 1.66 | 4.067 | 6.316 | 18.609 | 40.4003
93 | Np | Lη | 1 | 0.7809 | 15.874 | 2.1778 | 3.6442 | 2.2311 | 5.4663 | 8.489 | 25.0117 | 54.3005
93 | Np | Lι | 3 | 1.0428 | 11.8872 | 2.9082 | 4.8664 | 2.9794 | 7.2996 | 11.3361 | 33.4001 | 72.512
93 | Np | Al1 |  | 0.5527 | 22.4281 | 1.5414 | 2.5793 | 1.5791 | 3.8689 | 6.0083 | 17.7026 | 38.4325
93 | Np | Al2 |  | 0.5741 | 21.5921 | 1.6011 | 2.6791 | 1.6403 | 4.0187 | 6.2409 | 18.388 | 39.9205
93 | Np | Al3 |  | 0.7092 | 17.4788 | 1.9778 | 3.3096 | 2.0263 | 4.9644 | 7.7096 | 22.7152 | 49.3148
94 | Pu | MA1 | 100 | 3.707 | 3.3439 | 10.3382 | 17.2993 | 10.5914 | 25.949 | 40.2982 | 118.7326 | 257.7694
94 | Pu | MB | 60 | 3.511 | 3.5306 | 9.7916 | 16.3847 | 10.0314 | 24.577 | 38.1675 | 112.4548 | 244.1404
94 | Pu | Lα1 | 100 | 0.8683 | 14.2762 | 2.4216 | 4.0521 | 2.4809 | 6.0781 | 9.4391 | 27.811 | 60.378
94 | Pu | Lα2 | 10 | 0.88028 | 14.0819 | 2.455 | 4.108 | 2.5151 | 6.162 | 9.5694 | 28.1947 | 61.211
94 | Pu | Lβ1 | 50 | 0.67772 | 18.2907 | 1.8901 | 3.1627 | 1.9363 | 4.744 | 7.3674 | 21.7069 | 47.1258
94 | Pu | Lβ2 | 20 | 0.71851 | 17.2524 | 2.0038 | 3.353 | 2.0529 | 5.0296 | 7.8108 | 23.0134 | 49.9622
94 | Pu | Lβ3 | 6 | 0.66871 | 18.5372 | 1.8649 | 3.1206 | 1.9106 | 4.681 | 7.2694 | 21.4183 | 46.4993
94 | Pu | Lβ4 | 4 | 0.7062 | 17.5531 | 1.9695 | 3.2956 | 2.0177 | 4.9434 | 7.677 | 22.6191 | 49.1062
94 | Pu | Lβ5 | 1 | 0.69068 | 17.9475 | 1.9262 | 3.2232 | 1.9734 | 4.8348 | 7.5083 | 22.122 | 48.027
94 | Pu | Lβ15 | 1 | 0.7205 | 17.2047 | 2.0094 | 3.3623 | 2.0586 | 5.0435 | 7.8324 | 23.0771 | 50.1006
94 | Pu | LG1 | 10 | 0.57888 | 21.4138 | 1.6144 | 2.7014 | 1.6539 | 4.0522 | 6.2929 | 18.5411 | 40.2529
94 | Pu | LG2 | 1 | 0.57068 | 21.7215 | 1.5915 | 2.6632 | 1.6305 | 3.9948 | 6.2038 | 18.2785 | 39.6827
94 | Pu | LG3 | 2 | 0.564 | 21.9787 | 1.5729 | 2.632 | 1.6114 | 3.948 | 6.1311 | 18.0645 | 39.2182
94 | Pu | Lι | 3 | 1.0226 | 12.122 | 2.8519 | 4.7721 | 2.9217 | 7.1582 | 11.1165 | 32.7531 | 71.1074
94 | Pu | Lη | 1 | 0.7591 | 16.3299 | 2.117 | 3.5425 | 2.1689 | 5.3137 | 8.252 | 24.3134 | 52.7847
94 | Pu | Al1 |  | 0.5365 | 23.1053 | 1.4962 | 2.5037 | 1.5329 | 3.7555 | 5.8322 | 17.1837 | 37.306
94 | Pu | Al2 |  | 0.5572 | 22.2469 | 1.5539 | 2.6003 | 1.592 | 3.9004 | 6.0572 | 17.8467 | 38.7454
94 | Pu | Al3 |  | 0.6868 | 18.0489 | 1.9154 | 3.2051 | 1.9623 | 4.8076 | 7.4661 | 21.9977 | 47.7572
95 | Am | Lα1 | 100 | 0.84819 | 14.6147 | 2.3655 | 3.9582 | 2.4234 | 5.9373 | 9.2205 | 27.1669 | 58.9796
95 | Am | Lα2 | 10 | 0.86027 | 14.4094 | 2.3992 | 4.0146 | 2.4579 | 6.0219 | 9.3518 | 27.5538 | 59.8196
95 | Am | Lβ1 | 50 | 0.65765 | 18.8489 | 1.8341 | 3.069 | 1.879 | 4.6035 | 7.1492 | 21.0641 | 45.7303
95 | Am | Lβ2 | 20 | 0.70139 | 17.6735 | 1.9561 | 3.2732 | 2.004 | 4.9097 | 7.6247 | 22.465 | 48.7717
95 | Am | Lβ3 | 6 | 0.64891 | 19.1028 | 1.8097 | 3.0282 | 1.854 | 4.5424 | 7.0542 | 20.7841 | 45.1225
95 | Am | Lβ4 | 4 | 0.68639 | 18.0597 | 1.9142 | 3.2032 | 1.9611 | 4.8047 | 7.4616 | 21.9846 | 47.7287
95 | Am | Lβ5 | 1 | 0.67383 | 18.3963 | 1.8792 | 3.1445 | 1.9252 | 4.7168 | 7.3251 | 21.5823 | 46.8553
95 | Am | Lβ15 | 1 | 0.70341 | 17.6227 | 1.9617 | 3.2826 | 2.0097 | 4.9239 | 7.6467 | 22.5297 | 48.9122
95 | Am | LG1 | 10 | 0.56189 | 22.0613 | 1.567 | 2.6222 | 1.6054 | 3.9332 | 6.1082 | 17.9969 | 39.0715
95 | Am | LG2 | 1 | 0.5544 | 22.3593 | 1.5461 | 2.5872 | 1.584 | 3.8808 | 6.0268 | 17.757 | 38.5507
95 | Am | Lι | 3 | 1.0012 | 12.3811 | 2.7922 | 4.6723 | 2.8606 | 7.0084 | 10.8839 | 32.0677 | 69.6193
95 | Am | Al3 |  | 0.67 | 18.5015 | 1.8685 | 3.1267 | 1.9143 | 4.69 | 7.2835 | 21.4596 | 46.589
96 | Cm | Lα1 | 100 | 0.829 | 14.953 | 2.312 | 3.8687 | 2.3686 | 5.803 | 9.0119 | 26.5523 | 57.6452
96 | Cm | Lα2 | 10 | 0.841 | 14.7396 | 2.3454 | 3.9247 | 2.4029 | 5.887 | 9.1424 | 26.9366 | 58.4796
96 | Cm | Lβ1 | 50 | 0.639 | 19.3991 | 1.7821 | 2.982 | 1.8257 | 4.473 | 6.9465 | 20.4667 | 44.4334
96 | Cm | Lβ2 | 20 | 0.685 | 18.0964 | 1.9104 | 3.1967 | 1.9571 | 4.795 | 7.4465 | 21.9401 | 47.6321
96 | Cm | LG1 | 10 | 0.546 | 22.7033 | 1.5227 | 2.548 | 1.56 | 3.822 | 5.9355 | 17.488 | 37.9666
97 | Bk | Lα1 | 100 | 0.81 | 15.3037 | 2.259 | 3.78 | 2.3143 | 5.67 | 8.8054 | 25.9437 | 56.324
97 | Bk | Lα2 | 10 | 0.822 | 15.0803 | 2.2924 | 3.836 | 2.3486 | 5.754 | 8.9358 | 26.3281 | 57.1585
97 | Bk | Lβ1 | 50 | 0.621 | 19.9614 | 1.7319 | 2.898 | 1.7743 | 4.347 | 6.7508 | 19.8902 | 43.1818
97 | Bk | Lβ2 | 20 | 0.669 | 18.5291 | 1.8657 | 3.122 | 1.9114 | 4.683 | 7.2726 | 21.4276 | 46.5195
97 | Bk | LG1 | 10 | 0.53 | 23.3887 | 1.4781 | 2.4733 | 1.5143 | 3.71 | 5.7615 | 16.9755 | 36.854
98 | Cf | Lα1 | 100 | 0.792 | 15.6515 | 2.2088 | 3.696 | 2.2629 | 5.544 | 8.6097 | 25.3672 | 55.0724
98 | Cf | Lα2 | 10 | 0.804 | 15.4179 | 2.2422 | 3.752 | 2.2971 | 5.628 | 8.7401 | 25.7515 | 55.9068
98 | Cf | Lβ1 | 50 | 0.603 | 20.5572 | 1.6817 | 2.814 | 1.7229 | 4.221 | 6.5551 | 19.3137 | 41.9301
98 | Cf | Lβ2 | 20 | 0.653 | 18.9832 | 1.8211 | 3.0473 | 1.8657 | 4.571 | 7.0987 | 20.9151 | 45.4069
98 | Cf | LG1 | 10 | 0.515 | 24.0699 | 1.4363 | 2.4033 | 1.4714 | 3.605 | 5.5985 | 16.4951 | 35.811

## lambda (2)
Z | El | Line | I | Lambda | Energy | STE | LDE1 | LDE2 | LDE4 | TAP | PET | LIF
|  |  |  | l |  | 100.4 | 60 | 98 | 40 | 25.757 | 8.742 | 4.0267 | Range | 60 | 260
|  |  |  | Å | KeV
4 | Be | Kα | 100 | 114 | 0.10874 | 317.9283 | 532 | 325.7143 | 798 | 1239.2748 | 3651.3384 | 7927.0867 |  |  |  | 1140
4 | Be | AK |  | 111 | 0.11168 | 309.5618 | 518 | 317.1429 | 777 | 1206.6623 | 3555.2505 | 7718.4792 |  |  |  | 1110
5 | B | Kα | 100 | 68.31 | 0.18147 | 190.506 | 318.78 | 195.1714 | 478.17 | 742.5865 | 2187.9204 | 4749.9938 |  |  |  | 683.1
5 | B | AK |  | 64.6 | 0.19189 | 180.1594 | 301.4667 | 184.5714 | 452.2 | 702.2557 | 2069.0917 | 4492.0158 |  |  |  | 646
6 | C | Kα | 100 | 44.46 | 0.27881 | 123.992 | 207.48 | 127.0286 | 311.22 | 483.3172 | 1424.022 | 3091.5638 |  |  |  | 444.6
6 | C | AK |  | 43.68 | 0.28379 | 121.8167 | 203.84 | 124.8 | 305.76 | 474.8379 | 1399.0391 | 3037.3258 |  |  |  | 436.8
7 | N | Kα | 100 | 31.6 | 0.39228 | 88.1275 | 147.4667 | 90.2857 | 221.2 | 343.5183 | 1012.1254 | 2197.3328 |  |  |  | 316
7 | N | AK |  | 30.99 | 0.4 | 86.4263 | 144.62 | 88.5429 | 216.93 | 336.8871 | 992.5875 | 2154.9159 |  |  |  | 309.9
8 | O | Kα | 100 | 23.62 | 0.52481 | 65.8725 | 110.2267 | 67.4857 | 165.34 | 256.769 | 756.5317 | 1642.4367 |  |  |  | 236.2
8 | O | AK |  | 23.32 | 0.53156 | 65.0359 | 108.8267 | 66.6286 | 163.24 | 253.5078 | 746.9229 | 1621.576 |  |  |  | 233.2
9 | F | Kα | 100 | 18.32 | 0.67664 | 51.0916 | 85.4933 | 52.3429 | 128.24 | 199.1536 | 586.7765 | 1273.8967 |  |  |  | 183.2
9 | F | AK |  | 18.05 | 0.68676 | 50.3386 | 84.2333 | 51.5714 | 126.35 | 196.2185 | 578.1286 | 1255.1221 |  |  |  | 180.5
9 | F | SKα+ | 35 | 18.22 | 0.68035 | 50.8127 | 85.0267 | 52.0571 | 127.54 | 198.0665 | 583.5736 | 1266.9432 |  |  |  | 182.2
9 | F | SKα+2 | 30 | 18.2 | 0.6811 | 50.757 | 84.9333 | 52 | 127.4 | 197.8491 | 582.933 | 1265.5524 |  |  |  | 182
10 | Ne | Kα1,2 | 100 | 14.61 | 0.84846 | 40.745 | 68.18 | 41.7429 | 102.27 | 158.8228 | 467.9478 | 1015.9187 |  |  |  | 146.1
10 | Ne | AK |  | 14.3018 | 0.86674 | 39.8855 | 66.7417 | 40.8623 | 100.1126 | 155.4725 | 458.0764 | 994.4878 |  |  |  | 143.018
11 | Na | Kα1,2 | 100 | 11.9101 | 1.0408 | 33.2154 | 55.5805 | 34.0289 | 83.3707 | 129.4727 | 381.472 | 828.1789 |  |  |  | 119.101
11 | Na | Kβ | 5 | 11.575 | 1.0709 | 32.2809 | 54.0167 | 33.0714 | 81.025 | 125.8299 | 370.739 | 804.8774 |  |  |  | 115.75
11 | Na | Kβ1 | 5 | 11.6174 | 1.067 | 32.3992 | 54.2146 | 33.1926 | 81.3219 | 126.291 | 372.0976 | 807.8272 |  |  |  | 116.1742
11 | Na | AK |  | 11.569 | 1.0715 | 32.2641 | 53.9887 | 33.0543 | 80.983 | 125.7646 | 370.5468 | 804.4602 |  |  |  | 115.69
11 | Na | SKα+ | 3 | 11.837 | 1.0472 | 33.0116 | 55.2393 | 33.82 | 82.859 | 128.678 | 379.1306 | 823.0958 |  |  |  | 118.37
11 | Na | SKα3 | 10 | 11.805 | 1.0501 | 32.9223 | 55.09 | 33.7286 | 82.635 | 128.3302 | 378.1057 | 820.8707 |  |  |  | 118.05
11 | Na | SKα4 | 10 | 11.786 | 1.0518 | 32.8693 | 55.0013 | 33.6743 | 82.502 | 128.1236 | 377.4971 | 819.5495 |  |  |  | 117.86
11 | Na | SKα5 | 2 | 11.717 | 1.0579 | 32.6769 | 54.6793 | 33.4771 | 82.019 | 127.3735 | 375.2871 | 814.7515 |  |  |  | 117.17
11 | Na | SKα6 | 1 | 11.686 | 1.0608 | 32.5904 | 54.5347 | 33.3886 | 81.802 | 127.0365 | 374.2942 | 812.5959 |  |  |  | 116.86
12 | Mg | Kα1,2 | 100 | 9.89 | 1.2534 | 27.5817 | 46.1533 | 28.2571 | 69.23 | 107.5125 | 316.7696 | 687.7095 |  |  |  | 98.9
12 | Mg | Kβ | 5 | 9.521 | 1.302 | 26.5526 | 44.4313 | 27.2029 | 66.647 | 103.5012 | 304.9508 | 662.0508 |  |  |  | 95.21
12 | Mg | Kβ1 | 5 | 9.5698 | 1.2953 | 26.6887 | 44.6591 | 27.3423 | 66.9886 | 104.0317 | 306.5138 | 665.4442 |  |  |  | 95.698
12 | Mg | AK |  | 9.5122 | 1.3032 | 26.528 | 44.3903 | 27.1777 | 66.5854 | 103.4055 | 304.669 | 661.4389 |  |  |  | 95.122
12 | Mg | SKα+ | 2 | 9.8478 | 1.2588 | 27.4641 | 45.9566 | 28.1367 | 68.935 | 107.0543 | 315.4196 | 684.7786 |  |  |  | 98.4785
12 | Mg | SKα3 | 8 | 9.8238 | 1.2618 | 27.3971 | 45.8444 | 28.068 | 68.7666 | 106.7929 | 314.6493 | 683.1063 |  |  |  | 98.238
12 | Mg | SKα4 | 8 | 9.8078 | 1.2639 | 27.3523 | 45.7696 | 28.0222 | 68.6544 | 106.6186 | 314.1358 | 681.9916 |  |  |  | 98.0777
12 | Mg | SKα5 |  | 9.7537 | 1.2709 | 27.2014 | 45.5171 | 27.8676 | 68.2756 | 106.0304 | 312.4027 | 678.229 |  |  |  | 97.5366
12 | Mg | SKα6 |  | 9.7276 | 1.2743 | 27.1288 | 45.3955 | 27.7932 | 68.0933 | 105.7472 | 311.5684 | 676.4176 |  |  |  | 97.2761
12 | Mg | SKβ+ |  | 9.6665 | 1.2824 | 26.9583 | 45.1103 | 27.6185 | 67.6654 | 105.0828 | 309.6108 | 672.1676 |  |  |  | 96.6649
13 | Al | Kα1,2 | 150 | 8.3401 | 1.4863 | 23.2593 | 38.9206 | 23.8289 | 58.3809 | 90.6641 | 267.1284 | 579.938 |  |  |  | 83.4013
13 | Al | Kα1 | 100 | 8.3393 | 1.4864 | 23.2571 | 38.9169 | 23.8267 | 58.3754 | 90.6556 | 267.1031 | 579.8831 |  |  |  | 83.3934
13 | Al | Kα2 | 50 | 8.3417 | 1.486 | 23.2638 | 38.9281 | 23.8335 | 58.3921 | 90.6815 | 267.1796 | 580.0493 |  |  |  | 83.4173
13 | Al | Kβ | 5 | 7.96 | 1.5573 | 22.1992 | 37.1467 | 22.7429 | 55.72 | 86.5318 | 254.9531 | 553.5054 |  |  |  | 79.6
13 | Al | Kβ1 | 5 | 7.9819 | 1.553 | 22.2603 | 37.2489 | 22.8054 | 55.8733 | 86.7699 | 255.6545 | 555.0282 |  |  |  | 79.819
13 | Al | AK |  | 7.9481 | 1.5596 | 22.166 | 37.0911 | 22.7089 | 55.6367 | 86.4025 | 254.572 | 552.6779 |  |  |  | 79.481
13 | Al | Al1 |  | 142.5 | 0.086989 | 397.4104 | 665 | 407.1429 | 997.5 | 1549.0935 | 4564.173 | 9908.8584 |  |  |  | 1425
13 | Al | SKα+ | 2 | 8.3047 | 1.4926 | 23.1606 | 38.7555 | 23.7278 | 58.1332 | 90.2794 | 265.9949 | 577.4771 |  |  |  | 83.0474
13 | Al | SKα3 | 8 | 8.2867 | 1.4959 | 23.1103 | 38.6713 | 23.6763 | 58.0069 | 90.0833 | 265.4171 | 576.2227 |  |  |  | 82.867
13 | Al | SKα4 | 4 | 8.2707 | 1.4988 | 23.0656 | 38.5965 | 23.6305 | 57.8947 | 89.9091 | 264.9036 | 575.1081 |  |  |  | 82.7067
13 | Al | SKα5 |  | 8.2286 | 1.5065 | 22.9483 | 38.4001 | 23.5103 | 57.6002 | 89.4517 | 263.5562 | 572.1827 |  |  |  | 82.286
13 | Al | SKα6 |  | 8.2075 | 1.5103 | 22.8894 | 38.3017 | 23.45 | 57.4525 | 89.2223 | 262.8803 | 570.7155 |  |  |  | 82.075
13 | Al | SKβ+ |  | 80.663 | 0.15368 | 224.9566 | 376.4273 | 230.4657 | 564.641 | 876.8739 | 2583.5781 | 5608.9701 |  |  |  | 806.63
14 | Si | Kα1,2 | 150 | 7.1262 | 1.7395 | 19.874 | 33.2558 | 20.3607 | 49.8837 | 77.4682 | 228.2484 | 495.5291 |  |  |  | 71.2624
14 | Si | Kα1 | 100 | 7.1254 | 1.7397 | 19.8717 | 33.252 | 20.3583 | 49.8779 | 77.4592 | 228.2221 | 495.4721 |  |  |  | 71.2542
14 | Si | Kα2 | 50 | 7.1279 | 1.7391 | 19.8786 | 33.2636 | 20.3655 | 49.8954 | 77.4863 | 228.3019 | 495.6453 |  |  |  | 71.2791
14 | Si | Kβ | 5 | 6.753 | 1.8356 | 18.8331 | 31.514 | 19.2943 | 47.271 | 73.4107 | 216.2938 | 469.5756 |  |  |  | 67.53
14 | Si | Kβ1 | 5 | 6.778 | 1.8289 | 18.9028 | 31.6307 | 19.3657 | 47.446 | 73.6825 | 217.0945 | 471.314 |  |  |  | 67.78
14 | Si | AK |  | 6.738 | 1.8397 | 18.7912 | 31.444 | 19.2514 | 47.166 | 73.2477 | 215.8133 | 468.5325 |  |  |  | 67.38
14 | Si | L2,3-M | 100 | 135.5 | 0.091483 | 377.8884 | 632.3333 | 387.1429 | 948.5 | 1472.9976 | 4339.968 | 9422.1074 |  |  |  | 1355
14 | Si | Al2,3 |  | 123 | 0.10078 | 343.0279 | 574 | 351.4286 | 861 | 1337.1122 | 3939.6019 | 8552.9093 |  |  |  | 1230
14 | Si | SKα+ |  | 7.0943 | 1.7473 | 19.7849 | 33.1067 | 20.2694 | 49.6601 | 77.1209 | 227.2253 | 493.3082 |  |  |  | 70.943
14 | Si | SKα3 | 6 | 7.0768 | 1.7516 | 19.736 | 33.0249 | 20.2193 | 49.5374 | 76.9304 | 226.6639 | 492.0892 |  |  |  | 70.7677
14 | Si | SKα4 | 3 | 7.0665 | 1.7542 | 19.7075 | 32.9772 | 20.1901 | 49.4658 | 76.8192 | 226.3362 | 491.3779 |  |  |  | 70.6654
14 | Si | SKα5 |  | 7.0296 | 1.7634 | 19.6045 | 32.8048 | 20.0846 | 49.2072 | 76.4176 | 225.1531 | 488.8092 |  |  |  | 70.296
14 | Si | SKα6 |  | 7.02 | 1.7658 | 19.5777 | 32.76 | 20.0571 | 49.14 | 76.3132 | 224.8456 | 488.1417 |  |  |  | 70.2
14 | Si | SKβ+ |  | 6.8157 | 1.8187 | 19.0079 | 31.8066 | 19.4734 | 47.7099 | 74.0923 | 218.302 | 473.9355 |  |  |  | 68.157
15 | P | Kα1,2 | 150 | 6.158 | 2.013 | 17.1737 | 28.7373 | 17.5943 | 43.106 | 66.9426 | 197.2363 | 428.2018 |  |  |  | 61.58
15 | P | Kα1 | 100 | 6.157 | 2.0133 | 17.1709 | 28.7327 | 17.5914 | 43.099 | 66.9317 | 197.2043 | 428.1322 |  |  |  | 61.57
15 | P | Kα2 | 50 | 6.16 | 2.0123 | 17.1793 | 28.7467 | 17.6 | 43.12 | 66.9643 | 197.3004 | 428.3408 |  |  |  | 61.6
15 | P | Kβ | 5 | 5.796 | 2.1387 | 16.1641 | 27.048 | 16.56 | 40.572 | 63.0073 | 185.6417 | 403.0298 |  |  |  | 57.96
15 | P | Kβ1 | 5 | 5.8038 | 2.1358 | 16.1859 | 27.0844 | 16.5823 | 40.6266 | 63.0921 | 185.8916 | 403.5722 |  |  |  | 58.038
15 | P | AK |  | 5.784 | 2.1432 | 16.1307 | 26.992 | 16.5257 | 40.488 | 62.8769 | 185.2574 | 402.1953 |  |  |  | 57.84
15 | P | L2,3-M | 100 | 103.8 | 0.11942 | 289.4821 | 484.4 | 296.5714 | 726.6 | 1128.3923 | 3324.6397 | 7217.821 |  |  |  | 1038
15 | P | Al2,3 |  | 94 | 0.13187 | 262.1514 | 438.6667 | 268.5714 | 658 | 1021.8581 | 3010.7527 | 6536.3697 |  |  |  | 940
15 | P | SKα+ |  | 6.131 | 2.0219 | 17.0984 | 28.6113 | 17.5171 | 42.917 | 66.6491 | 196.3715 | 426.3243 |  |  |  | 61.31
15 | P | SKα3 | 5 | 6.1166 | 2.0266 | 17.0583 | 28.5443 | 17.4761 | 42.8164 | 66.4929 | 195.9113 | 425.3251 |  |  |  | 61.1663
15 | P | SKα4 | 5 | 6.1088 | 2.0292 | 17.0365 | 28.5078 | 17.4537 | 42.7617 | 66.4078 | 195.6608 | 424.7813 |  |  |  | 61.0881
15 | P | SKα5 |  | 6.0753 | 2.0404 | 16.9431 | 28.3514 | 17.358 | 42.5271 | 66.0436 | 194.5875 | 422.4511 |  |  |  | 60.753
15 | P | SKα6 |  | 6.0632 | 2.0445 | 16.9093 | 28.2949 | 17.3234 | 42.4424 | 65.912 | 194.2 | 421.6098 |  |  |  | 60.632
15 | P | SKβ+ |  | 5.8377 | 2.1234 | 16.2804 | 27.2426 | 16.6791 | 40.8639 | 63.4607 | 186.9774 | 405.9294 |  |  |  | 58.377
16 | S | Kα1,2 | 150 | 5.3731 | 2.3071 | 14.9847 | 25.0744 | 15.3517 | 37.6116 | 58.41 | 172.0962 | 373.6224 |  |  |  | 53.7309
16 | S | Kα1 | 100 | 5.3722 | 2.3075 | 14.9821 | 25.0701 | 15.349 | 37.6051 | 58.3998 | 172.0664 | 373.5577 |  |  |  | 53.7216
16 | S | Kα2 | 50 | 5.375 | 2.3062 | 14.9899 | 25.0831 | 15.357 | 37.6247 | 58.4303 | 172.1561 | 373.7524 |  |  |  | 53.7496
16 | S | Kβ1 | 7 | 5.0316 | 2.4636 | 14.0324 | 23.4808 | 14.376 | 35.2212 | 54.6977 | 161.1585 | 349.8766 |  |  |  | 50.316
16 | S | KβX | 7 | 5.0233 | 2.4677 | 14.0092 | 23.4421 | 14.3523 | 35.1631 | 54.6074 | 160.8927 | 349.2994 |  |  |  | 50.233
16 | S | AK |  | 5.0185 | 2.4701 | 13.9958 | 23.4197 | 14.3386 | 35.1295 | 54.5553 | 160.739 | 348.9657 |  |  |  | 50.185
16 | S | Lι,N | 100 | 83.4 | 0.14863 | 232.5896 | 389.2 | 238.2857 | 583.8 | 906.6273 | 2671.2423 | 5799.2897 |  |  |  | 834
16 | S | SKα+ |  | 5.3533 | 2.3156 | 14.9295 | 24.9821 | 15.2951 | 37.4731 | 58.1948 | 171.4624 | 372.2463 |  |  |  | 53.533
16 | S | SKα3 | 45 | 5.3408 | 2.321 | 14.8946 | 24.9236 | 15.2593 | 37.3854 | 58.0586 | 171.061 | 371.375 |  |  |  | 53.4077
16 | S | SKα4 | 45 | 5.3342 | 2.3239 | 14.8761 | 24.8927 | 15.2404 | 37.3391 | 57.9866 | 170.849 | 370.9146 |  |  |  | 53.3415
17 | Cl | Kα1,2 | 150 | 4.7288 | 2.6214 | 13.1878 | 22.0676 | 13.5108 | 33.1014 | 51.4057 | 151.4591 | 328.819 |  |  |  | 47.2877
17 | Cl | Kα1 | 100 | 4.7278 | 2.6219 | 13.1851 | 22.0631 | 13.508 | 33.0946 | 51.3951 | 151.428 | 328.7516 |  |  |  | 47.278
17 | Cl | Kα2 | 50 | 4.7307 | 2.6203 | 13.1932 | 22.0766 | 13.5163 | 33.1149 | 51.4266 | 151.5209 | 328.9532 |  |  |  | 47.307
17 | Cl | Kβ | 8 | 4.4034 | 2.8151 | 12.2804 | 20.5492 | 12.5811 | 30.8238 | 47.8686 | 141.0377 | 306.1942 |  |  |  | 44.034
17 | Cl | AK |  | 4.3971 | 2.8191 | 12.2628 | 20.5198 | 12.5631 | 30.7797 | 47.8001 | 140.836 | 305.7561 |  |  |  | 43.971
17 | Cl | Lι | 100 | 67.9 | 0.18256 | 189.3625 | 316.8667 | 194 | 475.3 | 738.1294 | 2174.7884 | 4721.4841 |  |  |  | 679
17 | Cl | Lη | 100 | 67.33 | 0.18411 | 187.7729 | 314.2067 | 192.3714 | 471.31 | 731.9331 | 2156.5317 | 4681.8487 |  |  |  | 673.3
17 | Cl | SKα3 | 4 | 4.711 | 2.6313 | 13.1382 | 21.9847 | 13.46 | 32.977 | 51.2125 | 150.89 | 327.5834 |  |  |  | 47.11
17 | Cl | SKα4 | 4 | 4.6957 | 2.6399 | 13.0955 | 21.9131 | 13.4162 | 32.8697 | 51.0458 | 150.3989 | 326.5174 |  |  |  | 46.9567
18 | Ar | Kα1,2 | 150 | 4.1928 | 2.9565 | 11.693 | 19.5663 | 11.9794 | 29.3495 | 45.579 | 134.2917 | 291.5485 |  |  |  | 41.9278
18 | Ar | Kα1 | 100 | 4.1918 | 2.9572 | 11.6903 | 19.5617 | 11.9766 | 29.3426 | 45.5684 | 134.2604 | 291.4804 |  |  |  | 41.918
18 | Ar | Kα2 | 50 | 4.1947 | 2.9551 | 11.6985 | 19.5755 | 11.985 | 29.3632 | 45.6003 | 134.3545 | 291.6848 |  |  |  | 41.9474
18 | Ar | Kβ1,3 | 15 | 3.886 | 3.1899 | 10.8375 | 18.1347 | 11.1029 | 27.202 | 42.2441 | 124.4658 | 270.2163 |  |  |  | 38.86
18 | Ar | AK |  | 3.8709 | 3.2024 | 10.7953 | 18.0642 | 11.0597 | 27.0963 | 42.0799 | 123.9822 | 269.1663 |  |  |  | 38.709
18 | Ar | Lι | 100 | 56.3 | 0.22018 | 157.012 | 262.7333 | 160.8571 | 394.1 | 612.0278 | 1803.2487 | 3914.8683 |  |  |  | 563
18 | Ar | Lη | 100 | 55.9 | 0.22175 | 155.8964 | 260.8667 | 159.7143 | 391.3 | 607.6795 | 1790.437 | 3887.0539 |  |  |  | 559
19 | K | Kα1,2 | 150 | 3.7424 | 3.3123 | 10.4371 | 17.4647 | 10.6927 | 26.197 | 40.6833 | 119.8674 | 260.233 |  |  |  | 37.4243
19 | K | Kα1 | 100 | 3.7414 | 3.3132 | 10.4342 | 17.4599 | 10.6897 | 26.1898 | 40.6721 | 119.8344 | 260.1614 |  |  |  | 37.414
19 | K | Kα2 | 50 | 3.7445 | 3.3105 | 10.4428 | 17.4743 | 10.6986 | 26.2115 | 40.7058 | 119.9337 | 260.377 |  |  |  | 37.445
19 | K | Kβ1,3 | 15 | 3.4539 | 3.589 | 9.6324 | 16.1182 | 9.8683 | 24.1773 | 37.5468 | 110.6259 | 240.1699 |  |  |  | 34.539
19 | K | Kβ5 |  | 3.4413 | 3.6021 | 9.5973 | 16.0594 | 9.8323 | 24.0891 | 37.4098 | 110.2224 | 239.2937 |  |  |  | 34.413
19 | K | AK |  | 3.4365 | 3.6072 | 9.5839 | 16.037 | 9.8186 | 24.0555 | 37.3576 | 110.0686 | 238.9599 |  |  |  | 34.365
19 | K | Lι | 100 | 47.74 | 0.25966 | 133.1394 | 222.7867 | 136.4 | 334.18 | 518.9735 | 1529.078 | 3319.6414 |  |  |  | 477.4
19 | K | Lη | 100 | 47.24 | 0.2624 | 131.745 | 220.4533 | 134.9714 | 330.68 | 513.5381 | 1513.0634 | 3284.8735 |  |  |  | 472.4
19 | K | Al2,3 |  | 42.1 | 0.29444 | 117.4104 | 196.4667 | 120.2857 | 294.7 | 457.662 | 1348.4329 | 2927.4592 |  |  |  | 421
19 | K | SKα3 | 3 | 3.7206 | 3.3317 | 10.3762 | 17.3628 | 10.6303 | 26.0442 | 40.446 | 119.1682 | 258.7151 |  |  |  | 37.206
19 | K | SKα4 | 3 | 3.7165 | 3.3354 | 10.3647 | 17.3436 | 10.6185 | 26.0154 | 40.4013 | 119.0365 | 258.4293 |  |  |  | 37.1649
20 | Ca | Kα1,2 | 150 | 3.3595 | 3.6899 | 9.3691 | 15.6776 | 9.5985 | 23.5164 | 36.5203 | 107.6017 | 233.6043 |  |  |  | 33.5948
20 | Ca | Kα1 | 100 | 3.3584 | 3.6911 | 9.366 | 15.6725 | 9.5954 | 23.5087 | 36.5085 | 107.5668 | 233.5285 |  |  |  | 33.5839
20 | Ca | Kα2 | 50 | 3.3617 | 3.6875 | 9.3751 | 15.6877 | 9.6047 | 23.5316 | 36.544 | 107.6716 | 233.7559 |  |  |  | 33.6166
20 | Ca | Kβ1,3 | 15 | 3.0897 | 4.012 | 8.6167 | 14.4186 | 8.8277 | 21.6279 | 33.5876 | 98.9609 | 214.8449 |  |  |  | 30.897
20 | Ca | Kβ5 |  | 3.0746 | 4.0317 | 8.5746 | 14.3481 | 8.7846 | 21.5222 | 33.4235 | 98.4772 | 213.7949 |  |  |  | 30.746
20 | Ca | AK |  | 3.0703 | 4.0374 | 8.5626 | 14.3281 | 8.7723 | 21.4921 | 33.3767 | 98.3395 | 213.4959 |  |  |  | 30.703
20 | Ca | Lα1,2 | 100 | 36.33 | 0.34121 | 101.3187 | 169.54 | 103.8 | 254.31 | 394.9373 | 1163.6239 | 2526.2374 |  |  |  | 363.3
20 | Ca | Lβ1 | 10 | 35.94 | 0.34491 | 100.2311 | 167.72 | 102.6857 | 251.58 | 390.6977 | 1151.1325 | 2499.1184 |  |  |  | 359.4
20 | Ca | Lι | 1 | 40.96 | 0.30264 | 114.2311 | 191.1467 | 117.0286 | 286.72 | 445.2692 | 1311.9195 | 2848.1883 |  |  |  | 409.6
20 | Ca | Lη | 1 | 40.46 | 0.30638 | 112.8367 | 188.8133 | 115.6 | 283.22 | 439.8338 | 1295.9048 | 2813.4204 |  |  |  | 404.6
20 | Ca | Al2 |  | 35.13 | 0.35286 | 97.9721 | 163.94 | 100.3714 | 245.91 | 381.8923 | 1125.1887 | 2442.7943 |  |  |  | 351.3
20 | Ca | Al2,3 |  | 35.63 | 0.34791 | 99.3665 | 166.2733 | 101.8 | 249.41 | 387.3277 | 1141.2034 | 2477.5623 |  |  |  | 356.3
20 | Ca | Al3 |  | 35.49 | 0.34928 | 98.9761 | 165.62 | 101.4 | 248.43 | 385.8058 | 1136.7193 | 2467.8273 |  |  |  | 354.9
20 | Ca | SKα3 | 2 | 3.3401 | 3.7112 | 9.3151 | 15.5873 | 9.5432 | 23.3809 | 36.31 | 106.982 | 232.2588 |  |  |  | 33.4013
20 | Ca | SKα4 | 2 | 3.3368 | 3.7149 | 9.3059 | 15.5719 | 9.5338 | 23.3578 | 36.2741 | 106.8763 | 232.0293 |  |  |  | 33.3683
21 | Sc | Kα1,2 | 150 | 3.032 | 4.0884 | 8.4558 | 14.1493 | 8.6629 | 21.224 | 32.9604 | 97.1128 | 210.8327 |  |  |  | 30.32
21 | Sc | Kα1 | 100 | 3.0309 | 4.0899 | 8.4527 | 14.1442 | 8.6597 | 21.2163 | 32.9484 | 97.0776 | 210.7562 |  |  |  | 30.309
21 | Sc | Kα2 | 50 | 3.0342 | 4.0854 | 8.4619 | 14.1596 | 8.6691 | 21.2394 | 32.9843 | 97.1833 | 210.9857 |  |  |  | 30.342
21 | Sc | Kβ1,3 | 20 | 2.7796 | 4.4596 | 7.7519 | 12.9715 | 7.9417 | 19.4572 | 30.2166 | 89.0286 | 193.2818 |  |  |  | 27.796
21 | Sc | Kβ5 |  | 2.7634 | 4.4858 | 7.7067 | 12.8959 | 7.8954 | 19.3438 | 30.0405 | 88.5097 | 192.1554 |  |  |  | 27.634
21 | Sc | AK |  | 2.762 | 4.4881 | 7.7028 | 12.8893 | 7.8914 | 19.334 | 30.0252 | 88.4649 | 192.058 |  |  |  | 27.62
21 | Sc | Lα1,2 | 100 | 31.35 | 0.39541 | 87.4303 | 146.3 | 89.5714 | 219.45 | 340.8006 | 1004.1181 | 2179.9488 |  |  |  | 313.5
21 | Sc | Lβ1 | 10 | 31.02 | 0.39961 | 86.51 | 144.76 | 88.6286 | 217.14 | 337.2132 | 993.5484 | 2157.002 |  |  |  | 310.2
21 | Sc | Lι | 1 | 35.59 | 0.3483 | 99.255 | 166.0867 | 101.6857 | 249.13 | 386.8929 | 1139.9222 | 2474.7808 |  |  |  | 355.9
21 | Sc | Lη | 1 | 35.13 | 0.35286 | 97.9721 | 163.94 | 100.3714 | 245.91 | 381.8923 | 1125.1887 | 2442.7943 |  |  |  | 351.3
22 | Ti | Kα1,2 | 150 | 2.7497 | 4.5081 | 7.6686 | 12.8321 | 7.8564 | 19.2481 | 29.8919 | 88.0719 | 191.2048 |  |  |  | 27.4973
22 | Ti | Kα1 | 100 | 2.7485 | 4.5101 | 7.6652 | 12.8264 | 7.8529 | 19.2396 | 29.8786 | 88.0328 | 191.12 |  |  |  | 27.4851
22 | Ti | Kα2 | 50 | 2.7522 | 4.5041 | 7.6753 | 12.8434 | 7.8633 | 19.2651 | 29.9183 | 88.1497 | 191.3738 |  |  |  | 27.5216
22 | Ti | Kβ1,3 | 20 | 2.5139 | 4.931 | 7.0109 | 11.7316 | 7.1826 | 17.5974 | 27.3283 | 80.5187 | 174.8069 |  |  |  | 25.1391
22 | Ti | Kβ5 |  | 2.4985 | 4.9614 | 6.9679 | 11.6597 | 7.1386 | 17.4895 | 27.1608 | 80.0252 | 173.7353 |  |  |  | 24.985
22 | Ti | AK |  | 2.4973 | 4.9638 | 6.9646 | 11.6541 | 7.1351 | 17.4811 | 27.1477 | 79.9867 | 173.6519 |  |  |  | 24.973
22 | Ti | Lα1,2 | 100 | 27.42 | 0.45208 | 76.4701 | 127.96 | 78.3429 | 191.94 | 298.0782 | 878.243 | 1906.673 |  |  |  | 274.2
22 | Ti | Lβ1 | 10 | 27.05 | 0.45826 | 75.4382 | 126.2333 | 77.2857 | 189.35 | 294.056 | 866.3921 | 1880.9447 |  |  |  | 270.5
22 | Ti | Lι | 1 | 31.36 | 0.39528 | 87.4582 | 146.3467 | 89.6 | 219.52 | 340.9093 | 1004.4383 | 2180.6442 |  |  |  | 313.6
22 | Ti | Lη | 1 | 30.89 | 0.40129 | 86.1474 | 144.1533 | 88.2571 | 216.23 | 335.8 | 989.3846 | 2147.9624 |  |  |  | 308.9
22 | Ti | Al2,3 |  | 27.29 | 0.45423 | 76.1076 | 127.3533 | 77.9714 | 191.03 | 296.665 | 874.0792 | 1897.6333 |  |  |  | 272.9
23 | V | Kα1,2 | 150 | 2.5048 | 4.9488 | 6.9856 | 11.6892 | 7.1567 | 17.5338 | 27.2296 | 80.2279 | 174.1755 |  |  |  | 25.0483
23 | V | Kα1 | 100 | 2.5036 | 4.9513 | 6.982 | 11.6833 | 7.153 | 17.5249 | 27.2158 | 80.1872 | 174.0872 |  |  |  | 25.0356
23 | V | Kα2 | 50 | 2.5074 | 4.9438 | 6.9927 | 11.7011 | 7.1639 | 17.5517 | 27.2573 | 80.3096 | 174.3528 |  |  |  | 25.0738
23 | V | Kβ1,3 | 20 | 2.2844 | 5.4264 | 6.3708 | 10.6605 | 6.5269 | 15.9908 | 24.8333 | 73.1677 | 158.8477 |  |  |  | 22.844
23 | V | Kβ5 |  | 2.2695 | 5.462 | 6.3293 | 10.591 | 6.4843 | 15.8865 | 24.6714 | 72.6905 | 157.8116 |  |  |  | 22.695
23 | V | AK |  | 2.2691 | 5.463 | 6.3282 | 10.5891 | 6.4831 | 15.8837 | 24.667 | 72.6776 | 157.7838 |  |  |  | 22.691
23 | V | Lα1,2 | 100 | 24.25 | 0.51118 | 67.6295 | 113.1667 | 69.2857 | 169.75 | 263.6177 | 776.7101 | 1686.2443 |  |  |  | 242.5
23 | V | Lβ1 | 10 | 23.88 | 0.5191 | 66.5976 | 111.44 | 68.2286 | 167.16 | 259.5954 | 764.8593 | 1660.5161 |  |  |  | 238.8
23 | V | Lι | 1 | 27.77 | 0.44638 | 77.4462 | 129.5933 | 79.3429 | 194.39 | 301.883 | 889.4532 | 1931.0105 |  |  |  | 277.7
23 | V | Lη | 1 | 27.34 | 0.4534 | 76.247 | 127.5867 | 78.1143 | 191.38 | 297.2085 | 875.6806 | 1901.1101 |  |  |  | 273.4
24 | Cr | Kα1,2 | 150 | 2.291 | 5.4107 | 6.3892 | 10.6913 | 6.5457 | 16.037 | 24.9051 | 73.3791 | 159.3066 |  |  |  | 22.91
24 | Cr | Kα1 | 100 | 2.2897 | 5.4138 | 6.3856 | 10.6853 | 6.542 | 16.0279 | 24.8909 | 73.3375 | 159.2162 |  |  |  | 22.897
24 | Cr | Kα2 | 50 | 2.2936 | 5.4046 | 6.3965 | 10.7035 | 6.5532 | 16.0553 | 24.9334 | 73.4627 | 159.4881 |  |  |  | 22.9361
24 | Cr | Kβ1,3 | 18 | 2.0849 | 5.9457 | 5.8144 | 9.7294 | 5.9568 | 14.5941 | 22.6643 | 66.7769 | 144.9732 |  |  |  | 20.8487
24 | Cr | Kβ5 |  | 2.0709 | 5.9858 | 5.7754 | 9.6642 | 5.9169 | 14.4963 | 22.5124 | 66.3294 | 144.0018 |  |  |  | 20.709
24 | Cr | AK |  | 2.0702 | 5.9878 | 5.7735 | 9.6609 | 5.9149 | 14.4914 | 22.5048 | 66.307 | 143.9531 |  |  |  | 20.702
24 | Cr | Lα1,2 | 100 | 21.69 | 0.57151 | 60.49 | 101.22 | 61.9714 | 151.83 | 235.7883 | 694.7152 | 1508.2325 |  |  |  | 216.9
24 | Cr | Lβ1 | 20 | 21.27 | 0.58279 | 59.3187 | 99.26 | 60.7714 | 148.89 | 231.2226 | 681.2629 | 1479.0275 |  |  |  | 212.7
24 | Cr | Lι | 1 | 24.78 | 0.50024 | 69.1076 | 115.64 | 70.8 | 173.46 | 269.3792 | 793.6857 | 1723.0983 |  |  |  | 247.8
24 | Cr | Lη | 1 | 24.3 | 0.51012 | 67.7689 | 113.4 | 69.4286 | 170.1 | 264.1612 | 778.3116 | 1689.7211 |  |  |  | 243
24 | Cr | Al1 |  | 16.7 | 0.74228 | 46.5737 | 77.9333 | 47.7143 | 116.9 | 181.5429 | 534.889 | 1161.2487 |  |  |  | 167
24 | Cr | Al2 |  | 17.9 | 0.69251 | 49.9203 | 83.5333 | 51.1429 | 125.3 | 194.5879 | 573.3242 | 1244.6917 |  |  |  | 179
24 | Cr | Al3 |  | 20.7 | 0.59884 | 57.7291 | 96.6 | 59.1429 | 144.9 | 225.0262 | 663.0062 | 1439.3921 |  |  |  | 207
25 | Mn | Kα1,2 | 150 | 2.1031 | 5.894 | 5.8653 | 9.8147 | 6.009 | 14.722 | 22.8629 | 67.3621 | 146.2436 |  |  |  | 21.0314
25 | Mn | Kα1 | 100 | 2.1018 | 5.8977 | 5.8616 | 9.8085 | 6.0052 | 14.7127 | 22.8485 | 67.3198 | 146.1518 |  |  |  | 21.0182
25 | Mn | Kα2 | 50 | 2.1058 | 5.8867 | 5.8727 | 9.827 | 6.0165 | 14.7405 | 22.8916 | 67.4466 | 146.4272 |  |  |  | 21.0578
25 | Mn | Kβ1,3 | 20 | 1.9102 | 6.4893 | 5.3273 | 8.9143 | 5.4577 | 13.3715 | 20.7656 | 61.1827 | 132.8281 |  |  |  | 19.1021
25 | Mn | Kβ5 |  | 1.8971 | 6.5342 | 5.2907 | 8.8531 | 5.4203 | 13.2797 | 20.6231 | 60.7628 | 131.9165 |  |  |  | 18.971
25 | Mn | AK |  | 1.8964 | 6.5366 | 5.2888 | 8.8499 | 5.4183 | 13.2748 | 20.6154 | 60.7403 | 131.8678 |  |  |  | 18.964
25 | Mn | Lα1,2 | 100 | 19.48 | 0.63634 | 54.3267 | 90.9067 | 55.6571 | 136.36 | 211.7638 | 623.9305 | 1354.5583 |  |  |  | 194.8
25 | Mn | Lβ1 | 30 | 19.11 | 0.64867 | 53.2948 | 89.18 | 54.6 | 133.77 | 207.7416 | 612.0796 | 1328.8301 |  |  |  | 191.1
25 | Mn | Lι | 2 | 22.29 | 0.55612 | 62.1633 | 104.02 | 63.6857 | 156.03 | 242.3108 | 713.9327 | 1549.9541 |  |  |  | 222.9
25 | Mn | Lη | 1 | 21.85 | 0.56732 | 60.9363 | 101.9667 | 62.4286 | 152.95 | 237.5277 | 699.8399 | 1519.3583 |  |  |  | 218.5
26 | Fe | Kα1,2 | 150 | 1.9373 | 6.3984 | 5.403 | 9.041 | 5.5353 | 13.5614 | 21.0606 | 62.0519 | 134.7153 |  |  |  | 19.3735
26 | Fe | Kα1 | 100 | 1.936 | 6.4028 | 5.3993 | 9.0349 | 5.5315 | 13.5523 | 21.0464 | 62.01 | 134.6242 |  |  |  | 19.3604
26 | Fe | Kα2 | 50 | 1.94 | 6.3898 | 5.4103 | 9.0532 | 5.5428 | 13.5799 | 21.0892 | 62.1362 | 134.8982 |  |  |  | 19.3998
26 | Fe | Kβ1,3 | 20 | 1.7566 | 7.0568 | 4.8989 | 8.1975 | 5.0189 | 12.2963 | 19.0958 | 56.263 | 122.1474 |  |  |  | 17.5661
26 | Fe | Kβ5 |  | 1.7442 | 7.107 | 4.8643 | 8.1396 | 4.9834 | 12.2094 | 18.9609 | 55.8655 | 121.2844 |  |  |  | 17.442
26 | Fe | AK |  | 1.7435 | 7.1098 | 4.8624 | 8.1363 | 4.9814 | 12.2045 | 18.9533 | 55.8431 | 121.2358 |  |  |  | 17.435
26 | Fe | Lα1,2 | 100 | 17.59 | 0.70472 | 49.0558 | 82.0867 | 50.2571 | 123.13 | 191.2179 | 563.3951 | 1223.1356 |  |  |  | 175.9
26 | Fe | Lβ1 | 20 | 17.26 | 0.71819 | 48.1355 | 80.5467 | 49.3143 | 120.82 | 187.6305 | 552.8254 | 1200.1887 |  |  |  | 172.6
26 | Fe | Lι | 8 | 20.16 | 0.61488 | 56.2231 | 94.08 | 57.6 | 141.12 | 219.156 | 645.7104 | 1401.8427 |  |  |  | 201.6
26 | Fe | Lη | 2 | 19.75 | 0.62765 | 55.0797 | 92.1667 | 56.4286 | 138.25 | 214.6989 | 632.5784 | 1373.333 |  |  |  | 197.5
26 | Fe | Al2 |  | 17.202 | 0.72061 | 47.9737 | 80.276 | 49.1486 | 120.414 | 187 | 550.9677 | 1196.1557 |  |  |  | 172.02
26 | Fe | Al3 |  | 17.525 | 0.70733 | 48.8745 | 81.7833 | 50.0714 | 122.675 | 190.5113 | 561.3132 | 1218.6157 |  |  |  | 175.25
27 | Co | Kα1,2 | 150 | 1.7903 | 6.9241 | 4.9928 | 8.3545 | 5.115 | 12.5318 | 19.4616 | 57.3407 | 124.4872 |  |  |  | 17.9026
27 | Co | Kα1 | 100 | 1.789 | 6.9292 | 4.9891 | 8.3485 | 5.1113 | 12.5227 | 19.4475 | 57.2991 | 124.3969 |  |  |  | 17.8896
27 | Co | Kα2 | 50 | 1.7929 | 6.9141 | 5 | 8.3666 | 5.1224 | 12.55 | 19.4898 | 57.4237 | 124.6673 |  |  |  | 17.9285
27 | Co | Kβ1,3 | 20 | 1.6208 | 7.6481 | 4.5201 | 7.5637 | 4.6308 | 11.3455 | 17.6193 | 51.9127 | 112.703 |  |  |  | 16.2079
27 | Co | Kβ5 |  | 1.6089 | 7.7046 | 4.487 | 7.5082 | 4.5969 | 11.2623 | 17.4901 | 51.5319 | 111.8762 |  |  |  | 16.089
27 | Co | AK |  | 1.6082 | 7.708 | 4.485 | 7.5049 | 4.5949 | 11.2574 | 17.4825 | 51.5095 | 111.8276 |  |  |  | 16.082
27 | Co | Lα1,2 | 100 | 15.972 | 0.77611 | 44.5434 | 74.536 | 45.6343 | 111.804 | 173.6289 | 511.5717 | 1110.6266 |  |  |  | 159.72
27 | Co | Lβ1 | 18 | 15.666 | 0.79127 | 43.69 | 73.108 | 44.76 | 109.662 | 170.3024 | 501.7708 | 1089.3486 |  |  |  | 156.66
27 | Co | Lι | 9 | 18.32 | 0.67664 | 51.0916 | 85.4933 | 52.3429 | 128.24 | 199.1536 | 586.7765 | 1273.8967 |  |  |  | 183.2
27 | Co | Lη | 2 | 17.87 | 0.69368 | 49.8367 | 83.3933 | 51.0571 | 125.09 | 194.2618 | 572.3633 | 1242.6056 |  |  |  | 178.7
27 | Co | Al2 |  | 15.618 | 0.7937 | 43.5562 | 72.884 | 44.6229 | 109.326 | 169.7806 | 500.2334 | 1086.0109 |  |  |  | 156.18
27 | Co | Al3 |  | 15.915 | 0.77889 | 44.3845 | 74.27 | 45.4714 | 111.405 | 173.0093 | 509.7461 | 1106.663 |  |  |  | 159.15
28 | Ni | Kα1,2 | 150 | 1.6592 | 7.4711 | 4.6272 | 7.7429 | 4.7405 | 11.6143 | 18.0368 | 53.1427 | 115.3732 |  |  |  | 16.5919
28 | Ni | Kα1 | 100 | 1.6579 | 7.4769 | 4.6237 | 7.7369 | 4.7369 | 11.6054 | 18.0229 | 53.1017 | 115.2842 |  |  |  | 16.5791
28 | Ni | Kα2 | 50 | 1.6618 | 7.4596 | 4.6344 | 7.7548 | 4.7479 | 11.6323 | 18.0646 | 53.2247 | 115.5512 |  |  |  | 16.6175
28 | Ni | Kβ1,3 | 20 | 1.5001 | 8.2633 | 4.1836 | 7.0006 | 4.2861 | 10.5009 | 16.3077 | 48.0481 | 104.3128 |  |  |  | 15.0013
28 | Ni | Kβ5 |  | 1.4886 | 8.3273 | 4.1515 | 6.9468 | 4.2531 | 10.4202 | 16.1823 | 47.6788 | 103.5111 |  |  |  | 14.886
28 | Ni | AK |  | 1.4881 | 8.3301 | 4.1501 | 6.9445 | 4.2517 | 10.4167 | 16.1769 | 47.6628 | 103.4763 |  |  |  | 14.881
28 | Ni | Lα1,2 | 100 | 14.561 | 0.85132 | 40.6084 | 67.9513 | 41.6029 | 101.927 | 158.2902 | 466.3784 | 1012.5115 |  |  |  | 145.61
28 | Ni | Lβ1 | 21 | 14.271 | 0.86861 | 39.7996 | 66.598 | 40.7743 | 99.897 | 155.1376 | 457.0899 | 992.3461 |  |  |  | 142.71
28 | Ni | Lι | 8 | 16.71 | 0.74183 | 46.6016 | 77.98 | 47.7429 | 116.97 | 181.6516 | 535.2093 | 1161.944 |  |  |  | 167.1
28 | Ni | Lη | 3 | 16.33 | 0.75909 | 45.5418 | 76.2067 | 46.6571 | 114.31 | 177.5207 | 523.0382 | 1135.5204 |  |  |  | 163.3
28 | Ni | Al2 |  | 14.242 | 0.87038 | 39.7187 | 66.4627 | 40.6914 | 99.694 | 154.8224 | 456.1611 | 990.3296 |  |  |  | 142.42
28 | Ni | Al3 |  | 14.525 | 0.85343 | 40.508 | 67.7833 | 41.5 | 101.675 | 157.8988 | 465.2253 | 1010.0082 |  |  |  | 145.25
29 | Cu | Kα1,2 | 150 | 1.5418 | 8.0397 | 4.3 | 7.1953 | 4.4053 | 10.7929 | 16.7611 | 49.384 | 107.2132 |  |  |  | 15.4184
29 | Cu | Kα1 | 100 | 1.5406 | 8.0464 | 4.2964 | 7.1893 | 4.4016 | 10.7839 | 16.7472 | 49.343 | 107.1241 |  |  |  | 15.4056
29 | Cu | Kα2 | 50 | 1.5444 | 8.0265 | 4.3071 | 7.2072 | 4.4125 | 10.8107 | 16.7888 | 49.4657 | 107.3905 |  |  |  | 15.4439
29 | Cu | Kβ1,3 | 20 | 1.3922 | 8.9038 | 3.8827 | 6.497 | 3.9778 | 9.7455 | 15.1346 | 44.5918 | 96.8092 |  |  |  | 13.9222
29 | Cu | Kβ3 | 6 | 1.3926 | 8.9013 | 3.8837 | 6.4988 | 3.9789 | 9.7482 | 15.1387 | 44.604 | 96.8356 |  |  |  | 13.926
29 | Cu | Kβ5 |  | 1.3811 | 8.9755 | 3.8517 | 6.4451 | 3.946 | 9.6677 | 15.0137 | 44.2356 | 96.036 |  |  |  | 13.811
29 | Cu | AK |  | 1.3806 | 8.9787 | 3.8503 | 6.4428 | 3.9446 | 9.6642 | 15.0083 | 44.2196 | 96.0012 |  |  |  | 13.806
29 | Cu | Lα1,2 | 100 | 13.336 | 0.92951 | 37.192 | 62.2347 | 38.1029 | 93.352 | 144.9734 | 427.1425 | 927.3301 |  |  |  | 133.36
29 | Cu | Lβ1 | 20 | 13.053 | 0.94967 | 36.4028 | 60.914 | 37.2943 | 91.371 | 141.897 | 418.0782 | 907.6514 |  |  |  | 130.53
29 | Cu | Lβ3,4 | 1 | 12.122 | 1.0226 | 33.8064 | 56.5693 | 34.6343 | 84.854 | 131.7762 | 388.259 | 842.9136 |  |  |  | 121.22
29 | Cu | Lι | 5 | 15.3 | 0.8102 | 42.6693 | 71.4 | 43.7143 | 107.1 | 166.3237 | 490.048 | 1063.8985 |  |  |  | 153
29 | Cu | Lη | 1 | 14.92 | 0.83083 | 41.6096 | 69.6267 | 42.6286 | 104.44 | 162.1928 | 477.8769 | 1037.4749 |  |  |  | 149.2
29 | Cu | Al2 |  | 13.014 | 0.95251 | 36.294 | 60.732 | 37.1829 | 91.098 | 141.473 | 416.8291 | 904.9395 |  |  |  | 130.14
29 | Cu | Al3 |  | 13.288 | 0.93287 | 37.0582 | 62.0107 | 37.9657 | 93.016 | 144.4516 | 425.6051 | 923.9924 |  |  |  | 132.88
29 | Cu | Am1 |  | 110.6 | 0.11208 | 308.4462 | 516.1333 | 316 | 774.2 | 1202.3139 | 3542.4388 | 7690.6648 |  |  |  | 1106
29 | Cu | Am2 |  | 159.5 | 0.077718 | 444.8207 | 744.3333 | 455.7143 | 1116.5 | 1733.8976 | 5108.6708 | 11090.9678 |  |  |  | 1595
30 | Zn | Kα1,2 | 150 | 1.4364 | 8.6297 | 4.006 | 6.7034 | 4.1041 | 10.0551 | 15.6153 | 46.0081 | 99.8841 |  |  |  | 14.3644
30 | Zn | Kα1 | 100 | 1.4351 | 8.6374 | 4.0024 | 6.6974 | 4.1004 | 10.046 | 15.6013 | 45.9668 | 99.7944 |  |  |  | 14.3515
30 | Zn | Kα2 | 50 | 1.439 | 8.6143 | 4.0131 | 6.7153 | 4.1114 | 10.073 | 15.6431 | 46.0901 | 100.0621 |  |  |  | 14.39
30 | Zn | Kβ1,3 | 20 | 1.2953 | 9.5704 | 3.6123 | 6.0445 | 3.7007 | 9.0668 | 14.0804 | 41.4859 | 90.0663 |  |  |  | 12.9525
30 | Zn | Kβ2 |  | 1.2837 | 9.6565 | 3.58 | 5.9906 | 3.6677 | 8.9859 | 13.9549 | 41.116 | 89.2632 |  |  |  | 12.837
30 | Zn | Kβ5 |  | 1.2848 | 9.6482 | 3.5831 | 5.9957 | 3.6709 | 8.9936 | 13.9668 | 41.1512 | 89.3397 |  |  |  | 12.848
30 | Zn | AK |  | 1.2834 | 9.6587 | 3.5792 | 5.9892 | 3.6669 | 8.9838 | 13.9516 | 41.1064 | 89.2423 |  |  |  | 12.834
30 | Zn | Lα1,2 | 100 | 12.254 | 1.0116 | 34.1745 | 57.1853 | 35.0114 | 85.778 | 133.2112 | 392.4868 | 852.0923 |  |  |  | 122.54
30 | Zn | Lβ1 | 26 | 11.983 | 1.0345 | 33.4187 | 55.9207 | 34.2371 | 83.881 | 130.2652 | 383.8069 | 833.2481 |  |  |  | 119.83
30 | Zn | Lβ3,4 | 1 | 11.2 | 1.1068 | 31.2351 | 52.2667 | 32 | 78.4 | 121.7533 | 358.728 | 778.8015 |  |  |  | 112
30 | Zn | Lι | 4 | 14.055 | 0.88196 | 39.1972 | 65.59 | 40.1571 | 98.385 | 152.7895 | 450.1716 | 977.3263 |  |  |  | 140.55
30 | Zn | Lη | 2 | 13.7 | 0.90482 | 38.2072 | 63.9333 | 39.1429 | 95.9 | 148.9304 | 438.8012 | 952.6411 |  |  |  | 137
30 | Zn | Al1 |  | 10.35 | 1.1977 | 28.8645 | 48.3 | 29.5714 | 72.45 | 112.5131 | 331.5031 | 719.696 |  |  |  | 103.5
30 | Zn | Al2 |  | 11.862 | 1.045 | 33.0813 | 55.356 | 33.8914 | 83.034 | 128.9498 | 379.9314 | 824.8342 |  |  |  | 118.62
30 | Zn | Al3 |  | 12.131 | 1.0218 | 33.8315 | 56.6113 | 34.66 | 84.917 | 131.8741 | 388.5472 | 843.5394 |  |  |  | 121.31
30 | Zn | M2,3M4,5 | 100 | 157 | 0.078955 | 437.8486 | 732.6667 | 448.5714 | 1099 | 1706.7205 | 5028.5976 | 10917.1282 |  |  |  | 1570
30 | Zn | Am2 |  | 137 | 0.090482 | 382.0717 | 639.3333 | 391.4286 | 959 | 1489.3039 | 4388.0119 | 9526.4112 |  |  |  | 1370
30 | Zn | Am3 |  | 143.9 | 0.086143 | 401.3147 | 671.5333 | 411.1429 | 1007.3 | 1564.3126 | 4609.014 | 10006.2086 |  |  |  | 1439
31 | Ga | Kα1,2 | 150 | 1.3414 | 9.2412 | 3.7409 | 6.2598 | 3.8325 | 9.3897 | 14.5819 | 42.9634 | 93.274 |  |  |  | 13.4138
31 | Ga | Kα1 | 100 | 1.3401 | 9.2502 | 3.7373 | 6.2537 | 3.8288 | 9.3806 | 14.5678 | 42.9218 | 93.1836 |  |  |  | 13.4008
31 | Ga | Kα2 | 50 | 1.344 | 9.2232 | 3.7482 | 6.272 | 3.84 | 9.408 | 14.6104 | 43.0474 | 93.4562 |  |  |  | 13.44
31 | Ga | Kβ1 | 14 | 1.2079 | 10.2625 | 3.3686 | 5.6368 | 3.4511 | 8.4552 | 13.1308 | 38.6879 | 83.9917 |  |  |  | 12.0789
31 | Ga | Kβ2 |  | 1.196 | 10.3645 | 3.3355 | 5.5813 | 3.4171 | 8.372 | 13.0015 | 38.307 | 83.1649 |  |  |  | 11.96
31 | Ga | Kβ3 | 7 | 1.2084 | 10.2586 | 3.3699 | 5.639 | 3.4524 | 8.4585 | 13.1358 | 38.7026 | 84.0236 |  |  |  | 12.0835
31 | Ga | Kβ5 |  | 1.1981 | 10.3464 | 3.3413 | 5.5911 | 3.4231 | 8.3867 | 13.0243 | 38.3743 | 83.3109 |  |  |  | 11.981
31 | Ga | AK |  | 1.1958 | 10.3663 | 3.3349 | 5.5804 | 3.4166 | 8.3706 | 12.9993 | 38.3006 | 83.151 |  |  |  | 11.958
31 | Ga | Lα1,2 | 100 | 11.292 | 1.0978 | 31.4916 | 52.696 | 32.2629 | 79.044 | 122.7534 | 361.6747 | 785.1988 |  |  |  | 112.92
31 | Ga | Lβ1 | 35 | 11.023 | 1.1246 | 30.7414 | 51.4407 | 31.4943 | 77.161 | 119.8292 | 353.0588 | 766.4937 |  |  |  | 110.23
31 | Ga | Lβ3,4 | 2 | 10.359 | 1.1966 | 28.8896 | 48.342 | 29.5971 | 72.513 | 112.6109 | 331.7914 | 720.3219 |  |  |  | 103.59
31 | Ga | Lι | 1 | 12.953 | 0.957 | 36.1239 | 60.4473 | 37.0086 | 90.671 | 140.8099 | 414.8753 | 900.6978 |  |  |  | 129.53
31 | Ga | Lη | 1 | 12.597 | 0.98404 | 35.1311 | 58.786 | 35.9914 | 88.179 | 136.9399 | 403.4729 | 875.9431 |  |  |  | 125.97
31 | Ga | Al1 |  | 9.517 | 1.3025 | 26.5414 | 44.4127 | 27.1914 | 66.619 | 103.4577 | 304.8227 | 661.7727 |  |  |  | 95.17
31 | Ga | Al2 |  | 10.828 | 1.1448 | 30.1976 | 50.5307 | 30.9371 | 75.796 | 117.7094 | 346.8131 | 752.9342 |  |  |  | 108.28
31 | Ga | Al3 |  | 11.1 | 1.1168 | 30.9562 | 51.8 | 31.7143 | 77.7 | 120.6662 | 355.5251 | 771.8479 |  |  |  | 111
32 | Ge | Kα1,2 | 150 | 1.2554 | 9.8744 | 3.501 | 5.8584 | 3.5868 | 8.7876 | 13.6469 | 40.2086 | 87.2932 |  |  |  | 12.5537
32 | Ge | Kα1 | 100 | 1.2541 | 9.8848 | 3.4974 | 5.8522 | 3.583 | 8.7784 | 13.6326 | 40.1663 | 87.2014 |  |  |  | 12.5405
32 | Ge | Kα2 | 50 | 1.258 | 9.8537 | 3.5084 | 5.8707 | 3.5943 | 8.8061 | 13.6756 | 40.2932 | 87.4768 |  |  |  | 12.5801
32 | Ge | Kβ1 | 14 | 1.1289 | 10.9802 | 3.1484 | 5.2684 | 3.2255 | 7.9026 | 12.2725 | 36.1591 | 78.5018 |  |  |  | 11.2894
32 | Ge | Kβ2 |  | 1.1169 | 11.0986 | 3.1149 | 5.2122 | 3.1911 | 7.8183 | 12.1416 | 35.7735 | 77.6646 |  |  |  | 11.169
32 | Ge | Kβ3 | 7 | 1.1294 | 10.9761 | 3.1496 | 5.2703 | 3.2267 | 7.9055 | 12.2771 | 36.1726 | 78.531 |  |  |  | 11.2936
32 | Ge | Kβ5 |  | 1.1195 | 11.0728 | 3.1221 | 5.2243 | 3.1986 | 7.8365 | 12.1699 | 35.8568 | 77.8454 |  |  |  | 11.195
32 | Ge | AK |  | 1.1166 | 11.1016 | 3.114 | 5.2108 | 3.1903 | 7.8162 | 12.1384 | 35.7639 | 77.6437 |  |  |  | 11.166
32 | Ge | Lα1,2 | 100 | 10.4361 | 1.1878 | 29.1047 | 48.7018 | 29.8174 | 73.0527 | 113.4491 | 334.2608 | 725.6831 |  |  |  | 104.361
32 | Ge | Lβ1 | 35 | 10.175 | 1.2183 | 28.3765 | 47.4833 | 29.0714 | 71.225 | 110.6107 | 325.898 | 707.5273 |  |  |  | 101.75
32 | Ge | Lβ3 | 1 | 9.581 | 1.2938 | 26.7199 | 44.7113 | 27.3743 | 67.067 | 104.1534 | 306.8726 | 666.223 |  |  |  | 95.81
32 | Ge | Lβ4 | 1 | 9.64 | 1.2859 | 26.8845 | 44.9867 | 27.5429 | 67.48 | 104.7948 | 308.7623 | 670.3256 |  |  |  | 96.4
32 | Ge | Lι | 1 | 11.965 | 1.036 | 33.3685 | 55.8367 | 34.1857 | 83.755 | 130.0695 | 383.2304 | 831.9964 |  |  |  | 119.65
32 | Ge | Lη | 1 | 11.609 | 1.0678 | 32.3757 | 54.1753 | 33.1686 | 81.263 | 126.1995 | 371.828 | 807.2417 |  |  |  | 116.09
32 | Ge | Al1 |  | 8.773 | 1.413 | 24.4665 | 40.9407 | 25.0657 | 61.411 | 95.3698 | 280.9929 | 610.038 |  |  |  | 87.73
32 | Ge | Al2 |  | 9.924 | 1.2491 | 27.6765 | 46.312 | 28.3543 | 69.468 | 107.8821 | 317.8586 | 690.0738 |  |  |  | 99.24
32 | Ge | Al3 |  | 10.187 | 1.2168 | 28.41 | 47.5393 | 29.1057 | 71.309 | 110.7412 | 326.2823 | 708.3617 |  |  |  | 101.87
33 | As | Kα1,2 | 150 | 1.1772 | 10.53 | 3.2831 | 5.4936 | 3.3635 | 8.2405 | 12.7973 | 37.7052 | 81.8583 |  |  |  | 11.7721
33 | As | Kα1 | 100 | 1.1759 | 10.5419 | 3.2793 | 5.4874 | 3.3597 | 8.2312 | 12.7828 | 37.6626 | 81.7658 |  |  |  | 11.7588
33 | As | Kα2 | 50 | 1.1799 | 10.5062 | 3.2905 | 5.5061 | 3.3711 | 8.2591 | 12.8262 | 37.7904 | 82.0433 |  |  |  | 11.7987
33 | As | Kβ1 | 15 | 1.0573 | 11.7242 | 2.9486 | 4.9341 | 3.0209 | 7.4011 | 11.4937 | 33.8646 | 73.5203 |  |  |  | 10.573
33 | As | Kβ2 | 1 | 1.045 | 11.8622 | 2.9143 | 4.8767 | 2.9857 | 7.315 | 11.36 | 33.4706 | 72.665 |  |  |  | 10.45
33 | As | Kβ3 | 7 | 1.0578 | 11.7183 | 2.9501 | 4.9365 | 3.0224 | 7.4048 | 11.4995 | 33.8815 | 73.5571 |  |  |  | 10.5783
33 | As | Kβ5 |  | 1.0488 | 11.8192 | 2.9249 | 4.8944 | 2.9966 | 7.3416 | 11.4013 | 33.5923 | 72.9292 |  |  |  | 10.488
33 | As | AK |  | 1.045 | 11.8622 | 2.9143 | 4.8767 | 2.9857 | 7.315 | 11.36 | 33.4706 | 72.665 |  |  |  | 10.45
33 | As | Lα1,2 | 100 | 9.6709 | 1.2818 | 26.9706 | 45.1309 | 27.6311 | 67.6963 | 105.1307 | 309.752 | 672.4742 |  |  |  | 96.709
33 | As | Lβ1 | 35 | 9.4141 | 1.3167 | 26.2545 | 43.9325 | 26.8974 | 65.8987 | 102.3391 | 301.5269 | 654.6174 |  |  |  | 94.141
33 | As | Lβ3,4 | 2 | 8.929 | 1.3883 | 24.9016 | 41.6687 | 25.5114 | 62.503 | 97.0657 | 285.9895 | 620.8856 |  |  |  | 89.29
33 | As | Lι | 1 | 11.072 | 1.1196 | 30.8781 | 51.6693 | 31.6343 | 77.504 | 120.3618 | 354.6282 | 769.9009 |  |  |  | 110.72
33 | As | Lη | 1 | 10.734 | 1.1548 | 29.9355 | 50.092 | 30.6686 | 75.138 | 116.6875 | 343.8023 | 746.3978 |  |  |  | 107.34
33 | As | Al1 |  | 8.107 | 1.529 | 22.6092 | 37.8327 | 23.1629 | 56.749 | 88.1298 | 259.6614 | 563.7271 |  |  |  | 81.07
33 | As | Al2 |  | 9.125 | 1.3585 | 25.4482 | 42.5833 | 26.0714 | 63.875 | 99.1963 | 292.2672 | 634.5146 |  |  |  | 91.25
33 | As | Al3 |  | 9.367 | 1.3234 | 26.1231 | 43.7127 | 26.7629 | 65.569 | 101.8271 | 300.0183 | 651.3423 |  |  |  | 93.67
34 | Se | Kα1,2 | 150 | 1.1061 | 11.2067 | 3.0848 | 5.1619 | 3.1603 | 7.7428 | 12.0244 | 35.4282 | 76.915 |  |  |  | 11.0612
34 | Se | Kα1 | 100 | 1.1048 | 11.2204 | 3.081 | 5.1556 | 3.1565 | 7.7334 | 12.0098 | 35.385 | 76.8211 |  |  |  | 11.0477
34 | Se | Kα2 | 50 | 1.1088 | 11.1795 | 3.0923 | 5.1745 | 3.1681 | 7.7617 | 12.0538 | 35.5147 | 77.1027 |  |  |  | 11.0882
34 | Se | Kβ1 | 16 | 0.99218 | 12.4937 | 2.767 | 4.6302 | 2.8348 | 6.9453 | 10.7858 | 31.7788 | 68.9921 |  |  |  | 9.9218
34 | Se | Kβ2 | 1 | 0.97992 | 12.65 | 2.7328 | 4.573 | 2.7998 | 6.8594 | 10.6525 | 31.3861 | 68.1396 |  |  |  | 9.7992
34 | Se | Kβ3 | 8 | 0.99268 | 12.4874 | 2.7684 | 4.6325 | 2.8362 | 6.9488 | 10.7913 | 31.7948 | 69.0268 |  |  |  | 9.9268
34 | Se | Kβ5 |  | 0.9843 | 12.5937 | 2.7451 | 4.5934 | 2.8123 | 6.8901 | 10.7002 | 31.5264 | 68.4441 |  |  |  | 9.843
34 | Se | AK |  | 0.9797 | 12.6529 | 2.7322 | 4.5719 | 2.7991 | 6.8579 | 10.6502 | 31.3791 | 68.1243 |  |  |  | 9.797
34 | Se | Lα1,2 | 100 | 8.99 | 1.3789 | 25.0717 | 41.9533 | 25.6857 | 62.93 | 97.7288 | 287.9433 | 625.1273 |  |  |  | 89.9
34 | Se | Lβ1 | 35 | 8.7358 | 1.419 | 24.3628 | 40.7671 | 24.9594 | 61.1506 | 94.9654 | 279.8014 | 607.4513 |  |  |  | 87.358
34 | Se | Lβ3,4 | 2 | 8.321 | 1.4897 | 23.206 | 38.8313 | 23.7743 | 58.247 | 90.4562 | 266.5157 | 578.6078 |  |  |  | 83.21
34 | Se | Lι | 1 | 10.294 | 1.2042 | 28.7084 | 48.0387 | 29.4114 | 72.058 | 111.9043 | 329.7094 | 715.802 |  |  |  | 102.94
34 | Se | Lη | 1 | 9.962 | 1.2443 | 27.7825 | 46.4893 | 28.4629 | 69.734 | 108.2952 | 319.0757 | 692.7161 |  |  |  | 99.62
34 | Se | Al1 |  | 7.503 | 1.6521 | 20.9247 | 35.014 | 21.4371 | 52.521 | 81.5638 | 240.3157 | 521.7275 |  |  |  | 75.03
34 | Se | Al2 |  | 8.407 | 1.4745 | 23.4458 | 39.2327 | 24.02 | 58.849 | 91.3911 | 269.2702 | 584.5879 |  |  |  | 84.07
34 | Se | Al3 |  | 8.646 | 1.4337 | 24.1124 | 40.348 | 24.7029 | 60.522 | 93.9892 | 276.9252 | 601.2069 |  |  |  | 86.46
35 | Br | Kα1,2 | 150 | 1.0411 | 11.9066 | 2.9035 | 4.8585 | 2.9746 | 7.2877 | 11.3176 | 33.3457 | 72.3938 |  |  |  | 10.411
35 | Br | Kα1 | 100 | 1.0397 | 11.9222 | 2.8997 | 4.8521 | 2.9707 | 7.2782 | 11.3028 | 33.3021 | 72.2992 |  |  |  | 10.3974
35 | Br | Kα2 | 50 | 1.0438 | 11.8756 | 2.9111 | 4.8712 | 2.9823 | 7.3067 | 11.3472 | 33.4328 | 72.5829 |  |  |  | 10.4382
35 | Br | Kβ1 | 16 | 0.93279 | 13.2892 | 2.6014 | 4.353 | 2.6651 | 6.5295 | 10.1402 | 29.8766 | 64.8623 |  |  |  | 9.3279
35 | Br | Kβ2 | 2 | 0.92046 | 13.4672 | 2.567 | 4.2955 | 2.6299 | 6.4432 | 10.0062 | 29.4817 | 64.005 |  |  |  | 9.2046
35 | Br | Kβ3 | 8 | 0.93327 | 13.2823 | 2.6027 | 4.3553 | 2.6665 | 6.5329 | 10.1454 | 29.892 | 64.8957 |  |  |  | 9.3327
35 | Br | Kβ5 |  | 0.9249 | 13.4025 | 2.5794 | 4.3162 | 2.6426 | 6.4743 | 10.0544 | 29.6239 | 64.3137 |  |  |  | 9.249
35 | Br | AK |  | 0.9204 | 13.4681 | 2.5669 | 4.2952 | 2.6297 | 6.4428 | 10.0055 | 29.4798 | 64.0008 |  |  |  | 9.204
35 | Br | Lα1,2 | 100 | 8.3746 | 1.4802 | 23.3555 | 39.0815 | 23.9274 | 58.6222 | 91.0389 | 268.2324 | 582.3349 |  |  |  | 83.746
35 | Br | Lβ1 | 35 | 8.1251 | 1.5256 | 22.6596 | 37.9171 | 23.2146 | 56.8757 | 88.3266 | 260.2411 | 564.9857 |  |  |  | 81.251
35 | Br | Lβ3,4 | 2 | 7.767 | 1.596 | 21.661 | 36.246 | 22.1914 | 54.369 | 84.4337 | 248.7714 | 540.0849 |  |  |  | 77.67
35 | Br | Lι | 1 | 9.585 | 1.2933 | 26.7311 | 44.73 | 27.3857 | 67.095 | 104.1969 | 307.0007 | 666.5011 |  |  |  | 95.85
35 | Br | Lη | 1 | 9.255 | 1.3394 | 25.8108 | 43.19 | 26.4429 | 64.785 | 100.6095 | 296.431 | 643.5543 |  |  |  | 92.55
35 | Br | Al1 |  | 6.959 | 1.7813 | 19.4076 | 32.4753 | 19.8829 | 48.713 | 75.6501 | 222.8918 | 483.9 |  |  |  | 69.59
35 | Br | Al2 |  | 7.753 | 1.5989 | 21.6219 | 36.1807 | 22.1514 | 54.271 | 84.2816 | 248.323 | 539.1114 |  |  |  | 77.53
35 | Br | Al3 |  | 7.984 | 1.5526 | 22.2661 | 37.2587 | 22.8114 | 55.888 | 86.7927 | 255.7218 | 555.1742 |  |  |  | 79.84
36 | Kr | Kα1,2 | 150 | 0.98143 | 12.6305 | 2.7371 | 4.58 | 2.8041 | 6.87 | 10.669 | 31.4345 | 68.2446 |  |  |  | 9.8143
36 | Kr | Kα1 | 100 | 0.9801 | 12.6477 | 2.7333 | 4.5738 | 2.8003 | 6.8607 | 10.6545 | 31.3919 | 68.1521 |  |  |  | 9.801
36 | Kr | Kα2 | 50 | 0.9841 | 12.5963 | 2.7445 | 4.5925 | 2.8117 | 6.8887 | 10.698 | 31.52 | 68.4302 |  |  |  | 9.841
36 | Kr | Kβ1 | 16 | 0.8785 | 14.1104 | 2.45 | 4.0997 | 2.51 | 6.1495 | 9.55 | 28.1377 | 61.0872 |  |  |  | 8.785
36 | Kr | Kβ2 | 3 | 0.8661 | 14.3124 | 2.4154 | 4.0418 | 2.4746 | 6.0627 | 9.4152 | 27.7406 | 60.225 |  |  |  | 8.661
36 | Kr | Kβ3 | 8 | 0.879 | 14.1024 | 2.4514 | 4.102 | 2.5114 | 6.153 | 9.5555 | 28.1537 | 61.122 |  |  |  | 8.79
36 | Kr | Kβ5 |  | 0.8708 | 14.2352 | 2.4285 | 4.0637 | 2.488 | 6.0956 | 9.4663 | 27.8911 | 60.5518 |  |  |  | 8.708
36 | Kr | AK |  | 0.8655 | 14.3224 | 2.4137 | 4.039 | 2.4729 | 6.0585 | 9.4087 | 27.7213 | 60.1833 |  |  |  | 8.655
36 | Kr | Lα1,2 | 100 | 7.817 | 1.5858 | 21.8004 | 36.4793 | 22.3343 | 54.719 | 84.9773 | 250.3729 | 543.5617 |  |  |  | 78.17
36 | Kr | Lβ1 | 35 | 7.576 | 1.6362 | 21.1283 | 35.3547 | 21.6457 | 53.032 | 82.3574 | 242.6539 | 526.8036 |  |  |  | 75.76
36 | Kr | Lβ3 | 1 | 7.264 | 1.7065 | 20.2582 | 33.8987 | 20.7543 | 50.848 | 78.9657 | 232.6607 | 505.1084 |  |  |  | 72.64
36 | Kr | Lβ4 | 1 | 7.304 | 1.6972 | 20.3697 | 34.0853 | 20.8686 | 51.128 | 79.4006 | 233.9419 | 507.8898 |  |  |  | 73.04
36 | Kr | Al1 |  | 6.47 | 1.9159 | 18.0438 | 30.1933 | 18.4857 | 45.29 | 70.3343 | 207.2295 | 449.8969 |  |  |  | 64.7
36 | Kr | Al2 |  | 7.168 | 1.7294 | 19.9904 | 33.4507 | 20.48 | 50.176 | 77.9221 | 229.5859 | 498.433 |  |  |  | 71.68
36 | Kr | Al3 |  | 7.392 | 1.6769 | 20.6151 | 34.496 | 21.12 | 51.744 | 80.3572 | 236.7605 | 514.009 |  |  |  | 73.92
37 | Rb | Kα1,2 | 150 | 0.92693 | 13.3732 | 2.5851 | 4.3257 | 2.6484 | 6.4885 | 10.0765 | 29.6889 | 64.4549 |  |  |  | 9.2693
37 | Rb | Kα1 | 100 | 0.92555 | 13.3931 | 2.5812 | 4.3192 | 2.6444 | 6.4788 | 10.0615 | 29.6447 | 64.3589 |  |  |  | 9.2555
37 | Rb | Kα2 | 50 | 0.92969 | 13.3335 | 2.5928 | 4.3386 | 2.6563 | 6.5078 | 10.1065 | 29.7773 | 64.6468 |  |  |  | 9.2969
37 | Rb | Kβ1 | 16 | 0.82868 | 14.9587 | 2.3111 | 3.8672 | 2.3677 | 5.8008 | 9.0084 | 26.542 | 57.623 |  |  |  | 8.2868
37 | Rb | Kβ2 | 3 | 0.81645 | 15.1828 | 2.277 | 3.8101 | 2.3327 | 5.7152 | 8.8755 | 26.1503 | 56.7725 |  |  |  | 8.1645
37 | Rb | Kβ3 | 8 | 0.82921 | 14.9492 | 2.3125 | 3.8696 | 2.3692 | 5.8045 | 9.0142 | 26.559 | 57.6598 |  |  |  | 8.2921
37 | Rb | Kβ4 |  | 0.8154 | 15.2024 | 2.274 | 3.8052 | 2.3297 | 5.7078 | 8.8641 | 26.1167 | 56.6995 |  |  |  | 8.154
37 | Rb | Kβ5 |  | 0.8219 | 15.0821 | 2.2922 | 3.8355 | 2.3483 | 5.7533 | 8.9347 | 26.3249 | 57.1515 |  |  |  | 8.219
37 | Rb | AK |  | 0.8155 | 15.2005 | 2.2743 | 3.8057 | 2.33 | 5.7085 | 8.8652 | 26.1199 | 56.7065 |  |  |  | 8.155
37 | Rb | Lα1 | 100 | 7.3183 | 1.6938 | 20.4096 | 34.1521 | 20.9094 | 51.2281 | 79.556 | 234.3999 | 508.8842 |  |  |  | 73.183
37 | Rb | Lα2 | 10 | 7.3251 | 1.6923 | 20.4286 | 34.1838 | 20.9289 | 51.2757 | 79.6299 | 234.6177 | 509.357 |  |  |  | 73.251
37 | Rb | Lβ1 | 45 | 7.0759 | 1.7519 | 19.7336 | 33.0209 | 20.2169 | 49.5313 | 76.9209 | 226.636 | 492.0287 |  |  |  | 70.759
37 | Rb | Lβ3 | 3 | 6.7876 | 1.8263 | 18.9296 | 31.6755 | 19.3931 | 47.5132 | 73.7869 | 217.402 | 471.9815 |  |  |  | 67.876
37 | Rb | Lβ4 | 3 | 6.8207 | 1.8174 | 19.0219 | 31.8299 | 19.4877 | 47.7449 | 74.1467 | 218.4621 | 474.2832 |  |  |  | 68.207
37 | Rb | Lβ6 | 3 | 6.9842 | 1.7749 | 19.4778 | 32.5929 | 19.9549 | 48.8894 | 75.9241 | 223.6989 | 485.6523 |  |  |  | 69.842
37 | Rb | Lι | 3 | 8.3636 | 1.4821 | 23.3248 | 39.0301 | 23.896 | 58.5452 | 90.9193 | 267.8801 | 581.57 |  |  |  | 83.636
37 | Rb | Lη | 1 | 8.0415 | 1.5415 | 22.4265 | 37.527 | 22.9757 | 56.2905 | 87.4178 | 257.5635 | 559.1725 |  |  |  | 80.415
37 | Rb | Al1 |  | 6.008 | 2.0632 | 16.7554 | 28.0373 | 17.1657 | 42.056 | 65.312 | 192.4319 | 417.7714 |  |  |  | 60.08
37 | Rb | Al2 |  | 6.644 | 1.8657 | 18.5291 | 31.0053 | 18.9829 | 46.508 | 72.2258 | 212.8026 | 461.9962 |  |  |  | 66.44
37 | Rb | Al3 |  | 6.862 | 1.8065 | 19.1371 | 32.0227 | 19.6057 | 48.034 | 74.5956 | 219.7849 | 477.155 |  |  |  | 68.62
37 | Rb | MZ | 10 | 128.7 | 0.096317 | 358.9243 | 600.6 | 367.7143 | 900.9 | 1399.076 | 4122.1688 | 8949.2637 |  |  |  | 1287
38 | Sr | Kα1,2 | 150 | 0.87665 | 14.1402 | 2.4448 | 4.091 | 2.5047 | 6.1366 | 9.5299 | 28.0785 | 60.9586 |  |  |  | 8.7665
38 | Sr | Kα1 | 100 | 0.87526 | 14.1626 | 2.441 | 4.0845 | 2.5007 | 6.1268 | 9.5148 | 28.034 | 60.8619 |  |  |  | 8.7526
38 | Sr | Kα2 | 50 | 0.87943 | 14.0955 | 2.4526 | 4.104 | 2.5127 | 6.156 | 9.5601 | 28.1675 | 61.1519 |  |  |  | 8.7943
38 | Sr | Kβ1 | 16 | 0.78292 | 15.833 | 2.1834 | 3.6536 | 2.2369 | 5.4804 | 8.511 | 25.0764 | 54.441 |  |  |  | 7.8292
38 | Sr | Kβ2 | 3 | 0.77081 | 16.0818 | 2.1497 | 3.5971 | 2.2023 | 5.3957 | 8.3793 | 24.6885 | 53.5989 |  |  |  | 7.7081
38 | Sr | Kβ3 | 8 | 0.78345 | 15.8223 | 2.1849 | 3.6561 | 2.2384 | 5.4841 | 8.5168 | 25.0933 | 54.4779 |  |  |  | 7.8345
38 | Sr | Kβ4 |  | 0.7699 | 16.1008 | 2.1471 | 3.5929 | 2.1997 | 5.3893 | 8.3695 | 24.6593 | 53.5356 |  |  |  | 7.699
38 | Sr | Kβ5 |  | 0.7764 | 15.966 | 2.1653 | 3.6232 | 2.2183 | 5.4348 | 8.4401 | 24.8675 | 53.9876 |  |  |  | 7.764
38 | Sr | AK |  | 0.7697 | 16.105 | 2.1466 | 3.5919 | 2.1991 | 5.3879 | 8.3673 | 24.6529 | 53.5217 |  |  |  | 7.697
38 | Sr | Lα1 | 100 | 6.8628 | 1.8063 | 19.1393 | 32.0264 | 19.608 | 48.0396 | 74.6043 | 219.8106 | 477.2106 |  |  |  | 68.628
38 | Sr | Lα2 | 10 | 6.8697 | 1.8044 | 19.1585 | 32.0586 | 19.6277 | 48.0879 | 74.6793 | 220.0316 | 477.6904 |  |  |  | 68.697
38 | Sr | Lβ1 | 45 | 6.6239 | 1.8714 | 18.473 | 30.9115 | 18.9254 | 46.3673 | 72.0073 | 212.1588 | 460.5985 |  |  |  | 66.239
38 | Sr | Lβ3 | 3 | 6.3672 | 1.9469 | 17.7571 | 29.7136 | 18.192 | 44.5704 | 69.2168 | 203.9369 | 442.7487 |  |  |  | 63.672
38 | Sr | Lβ4 | 3 | 6.4026 | 1.9361 | 17.8559 | 29.8788 | 18.2931 | 44.8182 | 69.6016 | 205.0707 | 445.2102 |  |  |  | 64.026
38 | Sr | Lβ6 | 3 | 6.5191 | 1.9015 | 18.1808 | 30.4225 | 18.626 | 45.6337 | 70.868 | 208.8021 | 453.3111 |  |  |  | 65.191
38 | Sr | Lι | 3 | 7.8362 | 1.5819 | 21.8539 | 36.5689 | 22.3891 | 54.8534 | 85.186 | 250.9879 | 544.8968 |  |  |  | 78.362
38 | Sr | Lη | 1 | 7.5171 | 1.649 | 20.964 | 35.0798 | 21.4774 | 52.6197 | 81.7171 | 240.7673 | 522.7079 |  |  |  | 75.171
38 | Sr | Al1 |  | 5.592 | 2.2167 | 15.5952 | 26.096 | 15.9771 | 39.144 | 60.7897 | 179.1078 | 388.8445 |  |  |  | 55.92
38 | Sr | Al2 |  | 6.173 | 2.0081 | 17.2155 | 28.8073 | 17.6371 | 43.211 | 67.1056 | 197.7168 | 429.2448 |  |  |  | 61.73
38 | Sr | Al3 |  | 6.387 | 1.9408 | 17.8124 | 29.806 | 18.2486 | 44.709 | 69.432 | 204.571 | 444.1255 |  |  |  | 63.87
38 | Sr | MZ | 10 | 108.7 | 0.11404 | 303.1474 | 507.2667 | 310.5714 | 760.9 | 1181.6594 | 3481.5832 | 7558.5467 |  |  |  | 1087
39 | Y | Kα1,2 | 150 | 0.83024 | 14.9306 | 2.3154 | 3.8745 | 2.3721 | 5.8117 | 9.0254 | 26.592 | 57.7314 |  |  |  | 8.3024
39 | Y | Kα1 | 100 | 0.82884 | 14.9558 | 2.3115 | 3.8679 | 2.3681 | 5.8019 | 9.0102 | 26.5472 | 57.6341 |  |  |  | 8.2884
39 | Y | Kα2 | 50 | 0.83305 | 14.8803 | 2.3232 | 3.8876 | 2.3801 | 5.8313 | 9.0559 | 26.682 | 57.9268 |  |  |  | 8.3305
39 | Y | Kβ1 | 16 | 0.74072 | 16.7351 | 2.0658 | 3.4567 | 2.1163 | 5.185 | 8.0522 | 23.7247 | 51.5066 |  |  |  | 7.4072
39 | Y | Kβ2 | 4 | 0.72864 | 17.0125 | 2.0321 | 3.4003 | 2.0818 | 5.1005 | 7.9209 | 23.3378 | 50.6666 |  |  |  | 7.2864
39 | Y | Kβ3 | 8 | 0.74126 | 16.7229 | 2.0673 | 3.4592 | 2.1179 | 5.1888 | 8.0581 | 23.742 | 51.5441 |  |  |  | 7.4126
39 | Y | Kβ4 |  | 0.7278 | 17.0322 | 2.0297 | 3.3964 | 2.0794 | 5.0946 | 7.9118 | 23.3109 | 50.6082 |  |  |  | 7.278
39 | Y | Kβ5 |  | 0.7345 | 16.8768 | 2.0484 | 3.4277 | 2.0986 | 5.1415 | 7.9846 | 23.5255 | 51.0741 |  |  |  | 7.345
39 | Y | AK |  | 0.7277 | 17.0345 | 2.0294 | 3.3959 | 2.0791 | 5.0939 | 7.9107 | 23.3077 | 50.6012 |  |  |  | 7.277
39 | Y | Lα1 | 100 | 6.4488 | 1.9222 | 17.9847 | 30.0944 | 18.4251 | 45.1416 | 70.1038 | 206.5504 | 448.4228 |  |  |  | 64.488
39 | Y | Lα2 | 10 | 6.4558 | 1.9201 | 18.0042 | 30.1271 | 18.4451 | 45.1906 | 70.1799 | 206.7747 | 448.9095 |  |  |  | 64.558
39 | Y | Lβ1 | 45 | 6.212 | 1.9955 | 17.3243 | 28.9893 | 17.7486 | 43.484 | 67.5296 | 198.9659 | 431.9567 |  |  |  | 62.12
39 | Y | Lβ3 | 3 | 5.9832 | 2.0718 | 16.6862 | 27.9216 | 17.0949 | 41.8824 | 65.0424 | 191.6376 | 416.0469 |  |  |  | 59.832
39 | Y | Lβ4 | 3 | 6.0186 | 2.0596 | 16.7849 | 28.0868 | 17.196 | 42.1302 | 65.4272 | 192.7714 | 418.5085 |  |  |  | 60.186
39 | Y | Lβ6 | 3 | 6.0942 | 2.0341 | 16.9958 | 28.4396 | 17.412 | 42.6594 | 66.249 | 195.1929 | 423.7654 |  |  |  | 60.942
39 | Y | Lι | 3 | 7.3563 | 1.6851 | 20.5156 | 34.3294 | 21.018 | 51.4941 | 79.9691 | 235.617 | 511.5266 |  |  |  | 73.563
39 | Y | Lη | 1 | 7.0406 | 1.7606 | 19.6351 | 32.8561 | 20.116 | 49.2842 | 76.5372 | 225.5054 | 489.5741 |  |  |  | 70.406
39 | Y | Al1 |  | 5.217 | 2.3761 | 14.5494 | 24.346 | 14.9057 | 36.519 | 56.7131 | 167.0968 | 362.7685 |  |  |  | 52.17
39 | Y | Al2 |  | 5.756 | 2.1536 | 16.0526 | 26.8613 | 16.4457 | 40.292 | 62.5725 | 184.3606 | 400.2483 |  |  |  | 57.56
39 | Y | Al3 |  | 5.962 | 2.0792 | 16.6271 | 27.8227 | 17.0343 | 41.734 | 64.8119 | 190.9586 | 414.5727 |  |  |  | 59.62
39 | Y | MZ | 10 | 93.4 | 0.13272 | 260.4781 | 435.8667 | 266.8571 | 653.8 | 1015.3356 | 2991.5351 | 6494.6482 |  |  |  | 934
40 | Zr | Kα1,2 | 150 | 0.78734 | 15.7442 | 2.1958 | 3.6743 | 2.2495 | 5.5114 | 8.559 | 25.2179 | 54.7484 |  |  |  | 7.8734
40 | Zr | Kα1 | 100 | 0.78593 | 15.7724 | 2.1918 | 3.6677 | 2.2455 | 5.5015 | 8.5437 | 25.1728 | 54.6503 |  |  |  | 7.8593
40 | Zr | Kα2 | 50 | 0.79015 | 15.6882 | 2.2036 | 3.6874 | 2.2576 | 5.5311 | 8.5896 | 25.3079 | 54.9438 |  |  |  | 7.9015
40 | Zr | Kβ1 | 18 | 0.70173 | 17.6649 | 1.957 | 3.2747 | 2.0049 | 4.9121 | 7.6284 | 22.4759 | 48.7954 |  |  |  | 7.0173
40 | Zr | Kβ2 | 4 | 0.68993 | 17.967 | 1.9241 | 3.2197 | 1.9712 | 4.8295 | 7.5001 | 22.098 | 47.9749 |  |  |  | 6.8993
40 | Zr | Kβ3 | 9 | 0.70228 | 17.6511 | 1.9585 | 3.2773 | 2.0065 | 4.916 | 7.6344 | 22.4935 | 48.8336 |  |  |  | 7.0228
40 | Zr | Kβ4 |  | 0.689 | 17.9913 | 1.9215 | 3.2153 | 1.9686 | 4.823 | 7.49 | 22.0682 | 47.9102 |  |  |  | 6.89
40 | Zr | Kβ5 |  | 0.6959 | 17.8129 | 1.9408 | 3.2475 | 1.9883 | 4.8713 | 7.565 | 22.2892 | 48.39 |  |  |  | 6.959
40 | Zr | AK |  | 0.6888 | 17.9965 | 1.921 | 3.2144 | 1.968 | 4.8216 | 7.4878 | 22.0618 | 47.8963 |  |  |  | 6.888
40 | Zr | Lα1 | 100 | 6.0705 | 2.042 | 16.9297 | 28.329 | 17.3443 | 42.4935 | 65.9914 | 194.4338 | 422.1174 |  |  |  | 60.705
40 | Zr | Lα2 | 10 | 6.0778 | 2.0396 | 16.95 | 28.3631 | 17.3651 | 42.5446 | 66.0707 | 194.6676 | 422.625 |  |  |  | 60.778
40 | Zr | Lβ1 | 45 | 5.836 | 2.1241 | 16.2757 | 27.2347 | 16.6743 | 40.852 | 63.4422 | 186.9229 | 405.8112 |  |  |  | 58.36
40 | Zr | Lβ2,15 | 1 | 5.5863 | 2.219 | 15.5793 | 26.0694 | 15.9609 | 39.1041 | 60.7277 | 178.9252 | 388.4481 |  |  |  | 55.863
40 | Zr | Lβ3 | 3 | 5.633 | 2.2006 | 15.7096 | 26.2873 | 16.0943 | 39.431 | 61.2354 | 180.421 | 391.6954 |  |  |  | 56.33
40 | Zr | Lβ4 | 3 | 5.6681 | 2.187 | 15.8075 | 26.4511 | 16.1946 | 39.6767 | 61.617 | 181.5452 | 394.1361 |  |  |  | 56.681
40 | Zr | Lβ6 | 3 | 5.7101 | 2.1709 | 15.9246 | 26.6471 | 16.3146 | 39.9707 | 62.0735 | 182.8904 | 397.0566 |  |  |  | 57.101
40 | Zr | LG1 | 1 | 5.3843 | 2.3022 | 15.016 | 25.1267 | 15.3837 | 37.6901 | 58.5318 | 172.4553 | 374.4019 |  |  |  | 53.843
40 | Zr | Lι | 3 | 6.9185 | 1.7917 | 19.2946 | 32.2863 | 19.7671 | 48.4295 | 75.2098 | 221.5946 | 481.0838 |  |  |  | 69.185
40 | Zr | Lη | 1 | 6.6069 | 1.8762 | 18.4256 | 30.8322 | 18.8769 | 46.2483 | 71.8225 | 211.6143 | 459.4164 |  |  |  | 66.069
40 | Zr | Al1 |  | 4.879 | 2.5407 | 13.6068 | 22.7687 | 13.94 | 34.153 | 53.0388 | 156.2709 | 339.2654 |  |  |  | 48.79
40 | Zr | Al2 |  | 5.378 | 2.3049 | 14.9984 | 25.0973 | 15.3657 | 37.646 | 58.4633 | 172.2535 | 373.9638 |  |  |  | 53.78
40 | Zr | Al3 |  | 5.579 | 2.2219 | 15.559 | 26.0353 | 15.94 | 39.053 | 60.6484 | 178.6914 | 387.9405 |  |  |  | 55.79
40 | Zr | MZ | 10 | 82.1 | 0.15099 | 228.9641 | 383.1333 | 234.5714 | 574.7 | 892.4952 | 2629.6042 | 5708.8931 |  |  |  | 821
41 | Nb | Kα1,2 | 150 | 0.74761 | 16.5808 | 2.085 | 3.4888 | 2.136 | 5.2333 | 8.1271 | 23.9454 | 51.9857 |  |  |  | 7.4761
41 | Nb | Kα1 | 100 | 0.7462 | 16.6122 | 2.081 | 3.4823 | 2.132 | 5.2234 | 8.1118 | 23.9003 | 51.8876 |  |  |  | 7.462
41 | Nb | Kα2 | 50 | 0.75044 | 16.5183 | 2.0929 | 3.5021 | 2.1441 | 5.2531 | 8.1579 | 24.0361 | 52.1825 |  |  |  | 7.5044
41 | Nb | Kβ1 |  | 0.6658 | 18.6182 | 1.8568 | 3.1071 | 1.9023 | 4.6606 | 7.2378 | 21.3251 | 46.297 |  |  |  | 6.658
41 | Nb | Kβ2 | 4 | 0.65416 | 18.9495 | 1.8244 | 3.0527 | 1.869 | 4.5791 | 7.1113 | 20.9523 | 45.4876 |  |  |  | 6.5416
41 | Nb | Kβ3 | 7 | 0.66634 | 18.6031 | 1.8583 | 3.1096 | 1.9038 | 4.6644 | 7.2437 | 21.3424 | 46.3345 |  |  |  | 6.6634
41 | Nb | Kβ4 |  | 0.6532 | 18.9773 | 1.8217 | 3.0483 | 1.8663 | 4.5724 | 7.1008 | 20.9215 | 45.4208 |  |  |  | 6.532
41 | Nb | AK |  | 0.653 | 18.9832 | 1.8211 | 3.0473 | 1.8657 | 4.571 | 7.0987 | 20.9151 | 45.4069 |  |  |  | 6.53
41 | Nb | Lα1 | 100 | 5.7243 | 2.1655 | 15.9642 | 26.7134 | 16.3551 | 40.0701 | 62.2279 | 183.3452 | 398.0441 |  |  |  | 57.243
41 | Nb | Lα2 | 10 | 5.7319 | 2.1626 | 15.9854 | 26.7489 | 16.3769 | 40.1233 | 62.3105 | 183.5887 | 398.5725 |  |  |  | 57.319
41 | Nb | Lβ1 | 45 | 5.4923 | 2.257 | 15.3172 | 25.6307 | 15.6923 | 38.4461 | 59.7059 | 175.9144 | 381.9117 |  |  |  | 54.923
41 | Nb | Lβ2,15 | 1 | 5.2379 | 2.3666 | 14.6077 | 24.4435 | 14.9654 | 36.6653 | 56.9403 | 167.7662 | 364.2218 |  |  |  | 52.379
41 | Nb | Lβ3 | 3 | 5.3102 | 2.3344 | 14.8093 | 24.7809 | 15.172 | 37.1714 | 57.7263 | 170.0819 | 369.2493 |  |  |  | 53.102
41 | Nb | Lβ4 | 3 | 5.3455 | 2.319 | 14.9078 | 24.9457 | 15.2729 | 37.4185 | 58.11 | 171.2125 | 371.7039 |  |  |  | 53.455
41 | Nb | Lβ6 | 3 | 5.3613 | 2.3121 | 14.9518 | 25.0194 | 15.318 | 37.5291 | 58.2818 | 171.7186 | 372.8025 |  |  |  | 53.613
41 | Nb | LG1 | 1 | 5.0361 | 2.4614 | 14.0449 | 23.5018 | 14.3889 | 35.2527 | 54.7466 | 161.3027 | 350.1895 |  |  |  | 50.361
41 | Nb | Lι | 3 | 6.5176 | 1.9019 | 18.1766 | 30.4155 | 18.6217 | 45.6232 | 70.8517 | 208.7541 | 453.2068 |  |  |  | 65.176
41 | Nb | Lη | 1 | 6.2109 | 1.9958 | 17.3212 | 28.9842 | 17.7454 | 43.4763 | 67.5176 | 198.9307 | 431.8802 |  |  |  | 62.109
41 | Nb | Al1 |  | 4.575 | 2.7095 | 12.759 | 21.35 | 13.0714 | 32.025 | 49.7341 | 146.534 | 318.1265 |  |  |  | 45.75
41 | Nb | Al2 |  | 5.031 | 2.4639 | 14.0307 | 23.478 | 14.3743 | 35.217 | 54.6912 | 161.1393 | 349.8349 |  |  |  | 50.31
41 | Nb | Al3 |  | 5.23 | 2.3702 | 14.5857 | 24.4067 | 14.9429 | 36.61 | 56.8544 | 167.5132 | 363.6725 |  |  |  | 52.3
41 | Nb | M2-M4 | 1 | 72.1 | 0.17193 | 201.0757 | 336.4667 | 206 | 504.7 | 783.7869 | 2309.3114 | 5013.5347 |  |  |  | 721
41 | Nb | M2-N1 | 1 | 38.4 | 0.32281 | 107.0916 | 179.2 | 109.7143 | 268.8 | 417.4399 | 1229.9245 | 2670.1766 |  |  |  | 384
41 | Nb | M2-N4 | 50 | 33.1 | 0.3745 | 92.3108 | 154.4667 | 94.5714 | 231.7 | 359.8245 | 1060.1693 | 2301.6366 |  |  |  | 331
41 | Nb | M3-M5 | 1 | 78.4 | 0.15811 | 218.6454 | 365.8667 | 224 | 548.8 | 852.2732 | 2511.0959 | 5451.6105 |  |  |  | 784
41 | Nb | M3-N1 | 10 | 40.7 | 0.30457 | 113.506 | 189.9333 | 116.2857 | 284.9 | 442.4428 | 1303.5919 | 2830.109 |  |  |  | 407
41 | Nb | M4,5O2,3 | 10 | 61.9 | 0.20026 | 172.6295 | 288.8667 | 176.8571 | 433.3 | 672.9045 | 1982.6127 | 4304.269 |  |  |  | 619
41 | Nb | Mg | 100 | 34.9 | 0.35519 | 97.3307 | 162.8667 | 99.7143 | 244.3 | 379.392 | 1117.822 | 2426.8011 |  |  |  | 349
41 | Nb | MZ | 1 | 72.19 | 0.17171 | 201.3267 | 336.8867 | 206.2571 | 505.33 | 784.7653 | 2312.194 | 5019.7929 |  |  |  | 721.9
42 | Mo | Kα1,2 | 150 | 0.71073 | 17.4412 | 1.9821 | 3.3167 | 2.0307 | 4.9751 | 7.7262 | 22.7642 | 49.4212 |  |  |  | 7.1073
42 | Mo | Kα1 | 100 | 0.7093 | 17.4764 | 1.9781 | 3.3101 | 2.0266 | 4.9651 | 7.7107 | 22.7184 | 49.3218 |  |  |  | 7.093
42 | Mo | Kα2 | 50 | 0.71359 | 17.3713 | 1.9901 | 3.3301 | 2.0388 | 4.9951 | 7.7573 | 22.8558 | 49.6201 |  |  |  | 7.1359
42 | Mo | Kβ1 | 17 | 0.63229 | 19.6049 | 1.7634 | 2.9507 | 1.8065 | 4.426 | 6.8735 | 20.2518 | 43.9668 |  |  |  | 6.3229
42 | Mo | Kβ2 | 4 | 0.621 | 19.9614 | 1.7319 | 2.898 | 1.7743 | 4.347 | 6.7508 | 19.8902 | 43.1818 |  |  |  | 6.21
42 | Mo | Kβ2+2 |  | 0.6211 | 19.9581 | 1.7322 | 2.8985 | 1.7746 | 4.3477 | 6.7519 | 19.8934 | 43.1887 |  |  |  | 6.211
42 | Mo | Kβ3 | 7 | 0.63287 | 19.587 | 1.765 | 2.9534 | 1.8082 | 4.4301 | 6.8798 | 20.2704 | 44.0072 |  |  |  | 6.3287
42 | Mo | Kβ4 |  | 0.62 | 19.9935 | 1.7291 | 2.8933 | 1.7714 | 4.34 | 6.7399 | 19.8582 | 43.1122 |  |  |  | 6.2
42 | Mo | Kβ5+ |  | 0.6269 | 19.7735 | 1.7483 | 2.9255 | 1.7911 | 4.3883 | 6.8149 | 20.0792 | 43.592 |  |  |  | 6.269
42 | Mo | Kβ5+2 |  | 0.6271 | 19.7672 | 1.7489 | 2.9265 | 1.7917 | 4.3897 | 6.8171 | 20.0856 | 43.6059 |  |  |  | 6.271
42 | Mo | AK |  | 0.6198 | 20 | 1.7285 | 2.8924 | 1.7709 | 4.3386 | 6.7377 | 19.8518 | 43.0983 |  |  |  | 6.198
42 | Mo | Lα1 | 100 | 5.4066 | 2.2928 | 15.078 | 25.2306 | 15.4473 | 37.8458 | 58.7737 | 173.1679 | 375.949 |  |  |  | 54.0655
42 | Mo | Lα2 | 10 | 5.4144 | 2.2895 | 15.0998 | 25.2671 | 15.4696 | 37.9006 | 58.8587 | 173.4184 | 376.4928 |  |  |  | 54.1437
42 | Mo | Lβ1 | 45 | 5.1771 | 2.3944 | 14.4381 | 24.1597 | 14.7917 | 36.2396 | 56.2792 | 165.8182 | 359.9926 |  |  |  | 51.7708
42 | Mo | Lβ2,15 | 1 | 4.9232 | 2.5179 | 13.73 | 22.9749 | 14.0663 | 34.4624 | 53.5193 | 157.6866 | 342.3389 |  |  |  | 49.232
42 | Mo | Lβ3 | 3 | 5.0133 | 2.4726 | 13.9813 | 23.3954 | 14.3237 | 35.0931 | 54.4987 | 160.5724 | 348.6041 |  |  |  | 50.133
42 | Mo | Lβ4 | 3 | 5.0488 | 2.4552 | 14.0803 | 23.5611 | 14.4251 | 35.3416 | 54.8847 | 161.7094 | 351.0726 |  |  |  | 50.488
42 | Mo | Lβ6 | 3 | 5.0488 | 2.4552 | 14.0803 | 23.5611 | 14.4251 | 35.3416 | 54.8847 | 161.7094 | 351.0726 |  |  |  | 50.488
42 | Mo | LG1 | 1 | 4.7258 | 2.623 | 13.1795 | 22.0537 | 13.5023 | 33.0806 | 51.3734 | 151.364 | 328.6125 |  |  |  | 47.258
42 | Mo | LG2,3 | 1 | 4.38 | 2.8301 | 12.2151 | 20.44 | 12.5143 | 30.66 | 47.6142 | 140.2883 | 304.567 |  |  |  | 43.8
42 | Mo | Lι | 3 | 6.1508 | 2.0153 | 17.1536 | 28.7037 | 17.5737 | 43.0556 | 66.8643 | 197.0057 | 427.7011 |  |  |  | 61.508
42 | Mo | Lη | 1 | 5.8475 | 2.1199 | 16.3078 | 27.2883 | 16.7071 | 40.9325 | 63.5672 | 187.2912 | 406.6109 |  |  |  | 58.475
42 | Mo | Al1 |  | 4.304 | 2.8801 | 12.0032 | 20.0853 | 12.2971 | 30.128 | 46.7881 | 137.854 | 299.2823 |  |  |  | 43.04
42 | Mo | Al2 |  | 4.719 | 2.6268 | 13.1606 | 22.022 | 13.4829 | 33.033 | 51.2995 | 151.1462 | 328.1397 |  |  |  | 47.19
42 | Mo | Al3 |  | 4.913 | 2.5231 | 13.7016 | 22.9273 | 14.0371 | 34.391 | 53.4084 | 157.3599 | 341.6296 |  |  |  | 49.13
42 | Mo | M2-M4 | 1 | 68.9 | 0.17991 | 192.1514 | 321.5333 | 196.8571 | 482.3 | 749.0003 | 2206.8177 | 4791.0199 |  |  |  | 689
42 | Mo | M2-N1 | 1 | 35.3 | 0.35116 | 98.4462 | 164.7333 | 100.8571 | 247.1 | 383.7403 | 1130.6337 | 2454.6154 |  |  |  | 353
42 | Mo | M3-M5 | 10 | 74.9 | 0.1655 | 208.8845 | 349.5333 | 214 | 524.3 | 814.2253 | 2398.9934 | 5208.235 |  |  |  | 749
42 | Mo | M3-N1 | 100 | 37.5 | 0.33056 | 104.5817 | 175 | 107.1429 | 262.5 | 407.6562 | 1201.0981 | 2607.5943 |  |  |  | 375
42 | Mo | M4,5O2,3 | 50 | 54.8 | 0.2262 | 152.8287 | 255.7333 | 156.5714 | 383.6 | 595.7216 | 1755.2048 | 3810.5645 |  |  |  | 548
42 | Mo | MZ | 10 | 64.38 | 0.19254 | 179.5458 | 300.44 | 183.9429 | 450.66 | 699.8641 | 2062.0453 | 4476.7179 |  |  |  | 643.8
43 | Tc | Kα1,2 | 150 | 0.67645 | 18.3251 | 1.8865 | 3.1568 | 1.9327 | 4.7351 | 7.3536 | 21.6662 | 47.0375 |  |  |  | 6.7645
43 | Tc | Kα1 | 100 | 0.67502 | 18.3639 | 1.8825 | 3.1501 | 1.9286 | 4.7251 | 7.338 | 21.6204 | 46.9381 |  |  |  | 6.7502
43 | Tc | Kα2 | 50 | 0.67932 | 18.2477 | 1.8945 | 3.1702 | 1.9409 | 4.7552 | 7.3848 | 21.7581 | 47.2371 |  |  |  | 6.7932
43 | Tc | Kβ1 | 16 | 0.6013 | 20.6153 | 1.6769 | 2.8061 | 1.718 | 4.2091 | 6.5366 | 19.2592 | 41.8119 |  |  |  | 6.013
43 | Tc | Kβ2 | 3 | 0.59024 | 21.0016 | 1.6461 | 2.7545 | 1.6864 | 4.1317 | 6.4164 | 18.905 | 41.0428 |  |  |  | 5.9024
43 | Tc | Kβ3 | 8 | 0.60188 | 20.5955 | 1.6785 | 2.8088 | 1.7197 | 4.2132 | 6.5429 | 19.2778 | 41.8522 |  |  |  | 6.0188
43 | Tc | AK |  | 0.5891 | 21.0423 | 1.6429 | 2.7491 | 1.6831 | 4.1237 | 6.404 | 18.8685 | 40.9636 |  |  |  | 5.891
43 | Tc | Lα1 | 100 | 5.1148 | 2.4236 | 14.2644 | 23.8691 | 14.6137 | 35.8036 | 55.6021 | 163.8234 | 355.662 |  |  |  | 51.148
43 | Tc | Lβ1 | 45 | 4.8873 | 2.5364 | 13.6299 | 22.8074 | 13.9637 | 34.2111 | 53.129 | 156.5367 | 339.8426 |  |  |  | 48.873
43 | Tc | Al1 |  | 4.058 | 3.0547 | 11.3171 | 18.9373 | 11.5943 | 28.406 | 44.1138 | 129.9748 | 282.1765 |  |  |  | 40.58
43 | Tc | Al2 |  | 4.436 | 2.7944 | 12.3713 | 20.7013 | 12.6743 | 31.052 | 48.223 | 142.0819 | 308.461 |  |  |  | 44.36
43 | Tc | Al3 |  | 4.63 | 2.6773 | 12.9124 | 21.6067 | 13.2286 | 32.41 | 50.3319 | 148.2956 | 321.951 |  |  |  | 46.3
44 | Ru | Kα1,2 | 150 | 0.64452 | 19.2329 | 1.7975 | 3.0078 | 1.8415 | 4.5116 | 7.0065 | 20.6435 | 44.8172 |  |  |  | 6.4452
44 | Ru | Kα1 | 100 | 0.64308 | 19.276 | 1.7935 | 3.001 | 1.8374 | 4.5016 | 6.9908 | 20.5974 | 44.7171 |  |  |  | 6.4308
44 | Ru | Kα2 | 50 | 0.64741 | 19.1471 | 1.8055 | 3.0212 | 1.8497 | 4.5319 | 7.0379 | 20.7361 | 45.0182 |  |  |  | 6.4741
44 | Ru | Kβ1 | 16 | 0.57248 | 21.6532 | 1.5966 | 2.6716 | 1.6357 | 4.0074 | 6.2233 | 18.3361 | 39.8079 |  |  |  | 5.7248
44 | Ru | Kβ2 | 3 | 0.56166 | 22.0703 | 1.5664 | 2.6211 | 1.6047 | 3.9316 | 6.1057 | 17.9896 | 39.0555 |  |  |  | 5.6166
44 | Ru | Kβ3 | 8 | 0.57307 | 21.6309 | 1.5982 | 2.6743 | 1.6373 | 4.0115 | 6.2297 | 18.355 | 39.8489 |  |  |  | 5.7307
44 | Ru | Kβ4 |  | 0.5609 | 22.1002 | 1.5643 | 2.6175 | 1.6026 | 3.9263 | 6.0974 | 17.9652 | 39.0027 |  |  |  | 5.609
44 | Ru | Kβ5+ |  | 0.5679 | 21.8278 | 1.5838 | 2.6502 | 1.6226 | 3.9753 | 6.1735 | 18.1894 | 39.4894 |  |  |  | 5.679
44 | Ru | Kβ5+2 |  | 0.568 | 21.8239 | 1.5841 | 2.6507 | 1.6229 | 3.976 | 6.1746 | 18.1926 | 39.4964 |  |  |  | 5.68
44 | Ru | AK |  | 0.5605 | 22.116 | 1.5631 | 2.6157 | 1.6014 | 3.9235 | 6.0931 | 17.9524 | 38.9748 |  |  |  | 5.605
44 | Ru | Lα1 | 100 | 4.8457 | 2.5581 | 13.514 | 22.6135 | 13.845 | 33.9202 | 52.6773 | 155.2059 | 336.9533 |  |  |  | 48.4575
44 | Ru | Lα2 | 10 | 4.8538 | 2.5539 | 13.5365 | 22.6511 | 13.868 | 33.9767 | 52.7649 | 155.4641 | 337.5138 |  |  |  | 48.5381
44 | Ru | Lβ1 | 45 | 4.6206 | 2.6828 | 12.8861 | 21.5627 | 13.2017 | 32.3441 | 50.2295 | 147.9939 | 321.2959 |  |  |  | 46.2058
44 | Ru | Lβ2,15 | 1 | 4.3718 | 2.8354 | 12.1923 | 20.4017 | 12.4909 | 30.6026 | 47.5251 | 140.0256 | 303.9968 |  |  |  | 43.718
44 | Ru | Lβ3 | 3 | 4.4866 | 2.7629 | 12.5124 | 20.9375 | 12.8189 | 31.4062 | 48.7731 | 143.7026 | 311.9795 |  |  |  | 44.866
44 | Ru | Lβ4 | 3 | 4.523 | 2.7407 | 12.6139 | 21.1073 | 12.9229 | 31.661 | 49.1688 | 144.8685 | 314.5106 |  |  |  | 45.23
44 | Ru | Lβ6 | 3 | 4.4866 | 2.7629 | 12.5124 | 20.9375 | 12.8189 | 31.4062 | 48.7731 | 143.7026 | 311.9795 |  |  |  | 44.866
44 | Ru | LG1 | 1 | 4.1822 | 2.964 | 11.6635 | 19.5169 | 11.9491 | 29.2754 | 45.464 | 133.9529 | 290.8128 |  |  |  | 41.822
44 | Ru | Lι | 3 | 5.5035 | 2.2524 | 15.3484 | 25.683 | 15.7243 | 38.5245 | 59.8276 | 176.2732 | 382.6905 |  |  |  | 55.035
44 | Ru | Lη | 1 | 5.205 | 2.3816 | 14.5159 | 24.29 | 14.8714 | 36.435 | 56.5827 | 166.7124 | 361.9341 |  |  |  | 52.05
44 | Ru | Al1 |  | 3.835 | 3.2323 | 10.6952 | 17.8967 | 10.9571 | 26.845 | 41.6896 | 122.8323 | 266.67 |  |  |  | 38.35
44 | Ru | Al2 |  | 4.18 | 2.9656 | 11.6574 | 19.5067 | 11.9429 | 29.26 | 45.4401 | 133.8824 | 290.6598 |  |  |  | 41.8
44 | Ru | Al3 |  | 4.369 | 2.8373 | 12.1845 | 20.3887 | 12.4829 | 30.583 | 47.4947 | 139.9359 | 303.8021 |  |  |  | 43.69
44 | Ru | M2-M4 | 1 | 62.2 | 0.19929 | 173.4661 | 290.2667 | 177.7143 | 435.4 | 676.1657 | 1992.2215 | 4325.1298 |  |  |  | 622
44 | Ru | M2-N1 | 1 | 32.3 | 0.38378 | 90.0797 | 150.7333 | 92.2857 | 226.1 | 351.1278 | 1034.5459 | 2246.0079 |  |  |  | 323
44 | Ru | M2-N4 | 1 | 25.5 | 0.48612 | 71.1155 | 119 | 72.8571 | 178.5 | 277.2062 | 816.7467 | 1773.1641 |  |  |  | 255
44 | Ru | M3-M5 | 1 | 68.3 | 0.18149 | 190.4781 | 318.7333 | 195.1429 | 478.1 | 742.4778 | 2187.6001 | 4749.2984 |  |  |  | 683
44 | Ru | M4,5O2,3 | 1 | 44.8 | 0.2767 | 124.9402 | 209.0667 | 128 | 313.6 | 487.0132 | 1434.9119 | 3115.206 |  |  |  | 448
44 | Ru | Mg | 100 | 26.9 | 0.46082 | 75.0199 | 125.5333 | 76.8571 | 188.3 | 292.4254 | 861.5877 | 1870.5143 |  |  |  | 269
44 | Ru | MZ | 1 | 52.34 | 0.23684 | 145.9681 | 244.2533 | 149.5429 | 366.38 | 568.9793 | 1676.4127 | 3639.5063 |  |  |  | 523.4
45 | Rh | Kα1,2 | 150 | 0.61473 | 20.165 | 1.7144 | 2.8687 | 1.7564 | 4.3031 | 6.6826 | 19.6894 | 42.7458 |  |  |  | 6.1473
45 | Rh | Kα1 | 100 | 0.61328 | 20.2126 | 1.7103 | 2.862 | 1.7522 | 4.293 | 6.6669 | 19.6429 | 42.6449 |  |  |  | 6.1328
45 | Rh | Kα2 | 50 | 0.61763 | 20.0703 | 1.7225 | 2.8823 | 1.7647 | 4.3234 | 6.7142 | 19.7822 | 42.9474 |  |  |  | 6.1763
45 | Rh | Kβ1 | 16 | 0.5456 | 22.7199 | 1.5216 | 2.5461 | 1.5589 | 3.8192 | 5.9311 | 17.4752 | 37.9388 |  |  |  | 5.456
45 | Rh | Kβ2 | 4 | 0.53503 | 23.1688 | 1.4921 | 2.4968 | 1.5287 | 3.7452 | 5.8162 | 17.1366 | 37.2038 |  |  |  | 5.3503
45 | Rh | Kβ2+2 |  | 0.5351 | 23.1658 | 1.4923 | 2.4971 | 1.5289 | 3.7457 | 5.817 | 17.1389 | 37.2086 |  |  |  | 5.351
45 | Rh | Kβ3 | 8 | 0.5462 | 22.695 | 1.5233 | 2.5489 | 1.5606 | 3.8234 | 5.9376 | 17.4944 | 37.9805 |  |  |  | 5.462
45 | Rh | Kβ4 |  | 0.534 | 23.2135 | 1.4892 | 2.492 | 1.5257 | 3.738 | 5.805 | 17.1036 | 37.1321 |  |  |  | 5.34
45 | Rh | Kβ5+ |  | 0.541 | 22.9131 | 1.5088 | 2.5247 | 1.5457 | 3.787 | 5.8811 | 17.3278 | 37.6189 |  |  |  | 5.41
45 | Rh | Kβ5+2 |  | 0.5412 | 22.9047 | 1.5093 | 2.5256 | 1.5463 | 3.7884 | 5.8833 | 17.3342 | 37.6328 |  |  |  | 5.412
45 | Rh | AK |  | 0.534 | 23.2135 | 1.4892 | 2.492 | 1.5257 | 3.738 | 5.805 | 17.1036 | 37.1321 |  |  |  | 5.34
45 | Rh | Lα1 | 100 | 4.5974 | 2.6963 | 12.8215 | 21.4547 | 13.1355 | 32.182 | 49.9779 | 147.2524 | 319.6862 |  |  |  | 45.9743
45 | Rh | Lα2 | 10 | 4.6055 | 2.6916 | 12.8439 | 21.4921 | 13.1584 | 32.2382 | 50.0651 | 147.5093 | 320.2439 |  |  |  | 46.0545
45 | Rh | Lβ1 | 42 | 4.3741 | 2.8339 | 12.1988 | 20.4127 | 12.4975 | 30.619 | 47.5505 | 140.1006 | 304.1595 |  |  |  | 43.7414
45 | Rh | Lβ2,15 | 25 | 4.131 | 3.0007 | 11.5207 | 19.278 | 11.8029 | 28.917 | 44.9074 | 132.313 | 287.2526 |  |  |  | 41.31
45 | Rh | Lβ3 | 11 | 4.2522 | 2.9152 | 11.8587 | 19.8436 | 12.1491 | 29.7654 | 46.2249 | 136.1949 | 295.6803 |  |  |  | 42.522
45 | Rh | Lβ4 | 5 | 4.2888 | 2.8903 | 11.9608 | 20.0144 | 12.2537 | 30.0216 | 46.6228 | 137.3672 | 298.2253 |  |  |  | 42.888
45 | Rh | Lβ6 | 3 | 4.2417 | 2.9224 | 11.8294 | 19.7946 | 12.1191 | 29.6919 | 46.1108 | 135.8586 | 294.9502 |  |  |  | 42.417
45 | Rh | LG1 | 10 | 3.9437 | 3.1432 | 10.9984 | 18.4039 | 11.2677 | 27.6059 | 42.8713 | 126.3139 | 274.2285 |  |  |  | 39.437
45 | Rh | LG2,3 | 5 | 3.6855 | 3.3635 | 10.2783 | 17.199 | 10.53 | 25.7985 | 40.0644 | 118.0439 | 256.2744 |  |  |  | 36.855
45 | Rh | Lι | 3 | 5.2169 | 2.3761 | 14.5491 | 24.3455 | 14.9054 | 36.5183 | 56.712 | 167.0936 | 362.7616 |  |  |  | 52.169
45 | Rh | Lη | 1 | 4.9217 | 2.5186 | 13.7259 | 22.9679 | 14.062 | 34.4519 | 53.503 | 157.6385 | 342.2346 |  |  |  | 49.217
45 | Rh | Al1 |  | 3.629 | 3.4158 | 10.1207 | 16.9353 | 10.3686 | 25.403 | 39.4502 | 116.2343 | 252.3456 |  |  |  | 36.29
45 | Rh | Al2 |  | 3.9425 | 3.1442 | 10.995 | 18.3983 | 11.2643 | 27.5975 | 42.8583 | 126.2755 | 274.1451 |  |  |  | 39.425
45 | Rh | Al3 |  | 4.129 | 3.0022 | 11.5151 | 19.2687 | 11.7971 | 28.903 | 44.8857 | 132.2489 | 287.1135 |  |  |  | 41.29
45 | Rh | M2-M4 | 1 | 59.3 | 0.20904 | 165.3785 | 276.7333 | 169.4286 | 415.1 | 644.6403 | 1899.3365 | 4123.4758 |  |  |  | 593
45 | Rh | M2-N1 | 1 | 28.1 | 0.44114 | 78.3665 | 131.1333 | 80.2857 | 196.7 | 305.4704 | 900.0229 | 1953.9573 |  |  |  | 281
45 | Rh | M3-M5 | 1 | 65.5 | 0.18925 | 182.6693 | 305.6667 | 187.1429 | 458.5 | 712.0394 | 2097.9181 | 4554.5981 |  |  |  | 655
45 | Rh | M3-N1 | 10 | 29.8 | 0.41597 | 83.1076 | 139.0667 | 85.1429 | 208.6 | 323.9508 | 954.4727 | 2072.1683 |  |  |  | 298
45 | Rh | M4,5O2,3 | 10 | 40.9 | 0.30308 | 114.0637 | 190.8667 | 116.8571 | 286.3 | 444.617 | 1309.9977 | 2844.0162 |  |  |  | 409
45 | Rh | Mg | 100 | 25.01 | 0.49564 | 69.749 | 116.7133 | 71.4571 | 175.07 | 271.8795 | 801.0524 | 1739.0916 |  |  |  | 250.1
45 | Rh | MZ | 1 | 47.67 | 0.26004 | 132.9442 | 222.46 | 136.2 | 333.69 | 518.2125 | 1526.836 | 3314.7739 |  |  |  | 476.7
46 | Pd | Kα1,2 | 150 | 0.5869 | 21.1211 | 1.6368 | 2.7389 | 1.6769 | 4.1083 | 6.3801 | 18.798 | 40.8106 |  |  |  | 5.869
46 | Pd | Kα1 | 100 | 0.58545 | 21.1735 | 1.6327 | 2.7321 | 1.6727 | 4.0982 | 6.3643 | 18.7515 | 40.7098 |  |  |  | 5.8545
46 | Pd | Kα2 | 50 | 0.58982 | 21.0166 | 1.6449 | 2.7525 | 1.6852 | 4.1287 | 6.4118 | 18.8915 | 41.0136 |  |  |  | 5.8982
46 | Pd | Kβ1 | 18 | 0.52052 | 23.8146 | 1.4516 | 2.4291 | 1.4872 | 3.6436 | 5.6585 | 16.6719 | 36.1948 |  |  |  | 5.2052
46 | Pd | Kβ2 | 3 | 0.51023 | 24.2949 | 1.423 | 2.3811 | 1.4578 | 3.5716 | 5.5466 | 16.3423 | 35.4793 |  |  |  | 5.1023
46 | Pd | Kβ3 | 8 | 0.52112 | 23.7872 | 1.4533 | 2.4319 | 1.4889 | 3.6478 | 5.665 | 16.6911 | 36.2365 |  |  |  | 5.2112
46 | Pd | Kβ4 |  | 0.5093 | 24.3393 | 1.4204 | 2.3767 | 1.4551 | 3.5651 | 5.5365 | 16.3125 | 35.4146 |  |  |  | 5.093
46 | Pd | Kβ5 |  | 0.5167 | 23.9907 | 1.441 | 2.4113 | 1.4763 | 3.6169 | 5.617 | 16.5495 | 35.9292 |  |  |  | 5.167
46 | Pd | AK |  | 0.5092 | 24.3441 | 1.4201 | 2.3763 | 1.4549 | 3.5644 | 5.5354 | 16.3093 | 35.4077 |  |  |  | 5.092
46 | Pd | Lα1 | 100 | 4.3677 | 2.8381 | 12.1808 | 20.3825 | 12.4791 | 30.5737 | 47.4802 | 139.8933 | 303.7096 |  |  |  | 43.6767
46 | Pd | Lα2 | 10 | 4.3759 | 2.8328 | 12.2036 | 20.4208 | 12.5025 | 30.6312 | 47.5695 | 140.1563 | 304.2805 |  |  |  | 43.7588
46 | Pd | Lβ1 | 42 | 4.1462 | 2.9897 | 11.5632 | 19.349 | 11.8463 | 29.0235 | 45.0729 | 132.8005 | 288.3109 |  |  |  | 41.4622
46 | Pd | Lβ2,15 | 25 | 3.9089 | 3.1712 | 10.9012 | 18.2414 | 11.1682 | 27.3621 | 42.4927 | 125.1983 | 271.8066 |  |  |  | 39.0887
46 | Pd | Lβ3 | 11 | 4.0346 | 3.0724 | 11.2519 | 18.8281 | 11.5274 | 28.2422 | 43.8595 | 129.2253 | 280.5493 |  |  |  | 40.346
46 | Pd | Lβ4 | 5 | 4.0711 | 3.0449 | 11.3537 | 18.9985 | 11.6317 | 28.4977 | 44.2562 | 130.3944 | 283.0874 |  |  |  | 40.711
46 | Pd | Lβ6 | 1 | 4.0162 | 3.0865 | 11.2006 | 18.7423 | 11.4749 | 28.1134 | 43.6594 | 128.636 | 279.2699 |  |  |  | 40.162
46 | Pd | LG1 | 10 | 3.7246 | 3.3281 | 10.3873 | 17.3815 | 10.6417 | 26.0722 | 40.4895 | 119.2963 | 258.9932 |  |  |  | 37.246
46 | Pd | LG2,3 | 5 | 3.4892 | 3.5527 | 9.7308 | 16.2829 | 9.9691 | 24.4244 | 37.9305 | 111.7566 | 242.6245 |  |  |  | 34.892
46 | Pd | Lι | 2 | 4.9525 | 2.503 | 13.8118 | 23.1117 | 14.15 | 34.6675 | 53.8378 | 158.625 | 344.3763 |  |  |  | 49.525
46 | Pd | Lη | 1 | 4.6605 | 2.6598 | 12.9974 | 21.749 | 13.3157 | 32.6235 | 50.6635 | 149.2725 | 324.0718 |  |  |  | 46.605
46 | Pd | Al1 |  | 3.4369 | 3.6067 | 9.585 | 16.0389 | 9.8197 | 24.0583 | 37.362 | 110.0814 | 238.9878 |  |  |  | 34.369
46 | Pd | Al2 |  | 3.7228 | 3.3298 | 10.3823 | 17.3731 | 10.6366 | 26.0596 | 40.4699 | 119.2386 | 258.8681 |  |  |  | 37.228
46 | Pd | Al3 |  | 3.9274 | 3.1563 | 10.9529 | 18.3279 | 11.2211 | 27.4918 | 42.6941 | 125.7918 | 273.0951 |  |  |  | 39.274
46 | Pd | M1-N2,3 | 1 | 20.1 | 0.61672 | 56.0558 | 93.8 | 57.4286 | 140.7 | 218.5037 | 643.7886 | 1397.6705 |  |  |  | 201
46 | Pd | M2-M4 | 1 | 56.5 | 0.2194 | 157.5697 | 263.6667 | 161.4286 | 395.5 | 614.202 | 1809.6545 | 3928.7754 |  |  |  | 565
46 | Pd | M2-N1 | 1 | 26.2 | 0.47313 | 73.0677 | 122.2667 | 74.8571 | 183.4 | 284.8158 | 839.1672 | 1821.8392 |  |  |  | 262
46 | Pd | M2-N4 | 50 | 22.1 | 0.5609 | 61.6335 | 103.1333 | 63.1429 | 154.7 | 240.2454 | 707.8472 | 1536.7422 |  |  |  | 221
46 | Pd | M3-M5 | 1 | 62.9 | 0.19707 | 175.4183 | 293.5333 | 179.7143 | 440.3 | 683.7753 | 2014.642 | 4373.8049 |  |  |  | 629
46 | Pd | M3-N1 | 10 | 27.9 | 0.4443 | 77.8088 | 130.2 | 79.7143 | 195.3 | 303.2962 | 893.617 | 1940.0502 |  |  |  | 279
46 | Pd | M4,5O2,3 | 10 | 37.4 | 0.33144 | 104.3028 | 174.5333 | 106.8571 | 261.8 | 406.5691 | 1197.8952 | 2600.6407 |  |  |  | 374
46 | Pd | Mg | 100 | 23.3 | 0.53202 | 64.9801 | 108.7333 | 66.5714 | 163.1 | 253.2904 | 746.2823 | 1620.1853 |  |  |  | 233
46 | Pd | MZ | 1 | 43.6 | 0.28431 | 121.5936 | 203.4667 | 124.5714 | 305.2 | 473.9682 | 1396.4768 | 3031.763 |  |  |  | 436
47 | Ag | Kα1,2 | 150 | 0.56087 | 22.1014 | 1.5642 | 2.6174 | 1.6025 | 3.9261 | 6.0971 | 17.9643 | 39.0006 |  |  |  | 5.6087
47 | Ag | Kα1 | 100 | 0.55941 | 22.1591 | 1.5601 | 2.6106 | 1.5983 | 3.9159 | 6.0813 | 17.9175 | 38.899 |  |  |  | 5.5941
47 | Ag | Kα2 | 50 | 0.5638 | 21.9865 | 1.5724 | 2.6311 | 1.6109 | 3.9466 | 6.129 | 18.0581 | 39.2043 |  |  |  | 5.638
47 | Ag | Kβ1 | 18 | 0.49707 | 24.9381 | 1.3863 | 2.3197 | 1.4202 | 3.4795 | 5.4036 | 15.9208 | 34.5642 |  |  |  | 4.9707
47 | Ag | Kβ2 | 5 | 0.48703 | 25.4522 | 1.3583 | 2.2728 | 1.3915 | 3.4092 | 5.2944 | 15.5992 | 33.866 |  |  |  | 4.8703
47 | Ag | Kβ3 | 8 | 0.49768 | 24.9076 | 1.388 | 2.3225 | 1.4219 | 3.4838 | 5.4102 | 15.9403 | 34.6066 |  |  |  | 4.9768
47 | Ag | Kβ4 |  | 0.486 | 25.5062 | 1.3554 | 2.268 | 1.3886 | 3.402 | 5.2832 | 15.5662 | 33.7944 |  |  |  | 4.86
47 | Ag | Kβ5 |  | 0.4931 | 25.1389 | 1.3752 | 2.3011 | 1.4089 | 3.4517 | 5.3604 | 15.7936 | 34.2881 |  |  |  | 4.931
47 | Ag | AK |  | 0.4859 | 25.5114 | 1.3551 | 2.2675 | 1.3883 | 3.4013 | 5.2821 | 15.563 | 33.7875 |  |  |  | 4.859
47 | Ag | Lα1 | 100 | 4.1544 | 2.9838 | 11.5861 | 19.3873 | 11.8698 | 29.081 | 45.1621 | 133.0634 | 288.8818 |  |  |  | 41.5443
47 | Ag | Lα2 | 10 | 4.1629 | 2.9777 | 11.6098 | 19.4271 | 11.8941 | 29.1406 | 45.2546 | 133.336 | 289.4736 |  |  |  | 41.6294
47 | Ag | Lβ1 | 42 | 3.9347 | 3.1504 | 10.9734 | 18.3621 | 11.2421 | 27.5431 | 42.7738 | 126.0266 | 273.6048 |  |  |  | 39.3473
47 | Ag | Lβ2,15 | 25 | 3.7033 | 3.3472 | 10.3281 | 17.2823 | 10.581 | 25.9234 | 40.2585 | 118.6156 | 257.5156 |  |  |  | 37.0335
47 | Ag | Lβ3 | 11 | 3.8331 | 3.2339 | 10.69 | 17.8879 | 10.9518 | 26.8319 | 41.6693 | 122.7724 | 266.5399 |  |  |  | 38.3313
47 | Ag | Lβ4 | 5 | 3.8702 | 3.2029 | 10.7935 | 18.0611 | 11.0578 | 27.0916 | 42.0726 | 123.9607 | 269.1197 |  |  |  | 38.7023
47 | Ag | Lβ6 | 1 | 3.8077 | 3.2555 | 10.6192 | 17.7695 | 10.8793 | 26.6542 | 41.3933 | 121.9592 | 264.7744 |  |  |  | 38.0774
47 | Ag | LG1 | 10 | 3.5226 | 3.519 | 9.824 | 16.4388 | 10.0646 | 24.6582 | 38.2936 | 112.8264 | 244.947 |  |  |  | 35.226
47 | Ag | LG2 | 3 | 3.3122 | 3.7426 | 9.2371 | 15.4567 | 9.4633 | 23.1851 | 36.0059 | 106.0861 | 230.3139 |  |  |  | 33.1216
47 | Ag | LG3 | 2 | 3.3064 | 3.7491 | 9.2209 | 15.4296 | 9.4467 | 23.1444 | 35.9428 | 105.9 | 229.9099 |  |  |  | 33.0635
47 | Ag | Lι | 2 | 4.7076 | 2.6332 | 13.1288 | 21.9688 | 13.4503 | 32.9532 | 51.1755 | 150.7811 | 327.347 |  |  |  | 47.076
47 | Ag | Lη | 1 | 4.4183 | 2.8056 | 12.322 | 20.6187 | 12.6237 | 30.9281 | 48.0306 | 141.515 | 307.2302 |  |  |  | 44.183
47 | Ag | Al1 |  | 3.2564 | 3.8067 | 9.0816 | 15.1965 | 9.304 | 22.7948 | 35.3998 | 104.3002 | 226.4365 |  |  |  | 32.564
47 | Ag | Al2 |  | 3.5164 | 3.5252 | 9.8067 | 16.4099 | 10.0469 | 24.6148 | 38.2262 | 112.6278 | 244.5159 |  |  |  | 35.164
47 | Ag | Al3 |  | 3.6999 | 3.3504 | 10.3184 | 17.2662 | 10.5711 | 25.8993 | 40.221 | 118.5051 | 257.2757 |  |  |  | 36.999
47 | Ag | M1-N2,3 | 1 | 18.8 | 0.65936 | 52.4303 | 87.7333 | 53.7143 | 131.6 | 204.3716 | 602.1505 | 1307.2739 |  |  |  | 188
47 | Ag | M2-M4 | 1 | 54 | 0.22956 | 150.5976 | 252 | 154.2857 | 378 | 587.0249 | 1729.5813 | 3754.9358 |  |  |  | 540
47 | Ag | M2-N4 | 50 | 20.66 | 0.6 | 57.6175 | 96.4133 | 59.0286 | 144.62 | 224.5914 | 661.725 | 1436.6106 |  |  |  | 206.6
47 | Ag | M3-M5 | 1 | 60.5 | 0.20489 | 168.7251 | 282.3333 | 172.8571 | 423.5 | 657.6853 | 1937.7717 | 4206.9188 |  |  |  | 605
47 | Ag | M3-N1 | 10 | 26 | 0.47677 | 72.51 | 121.3333 | 74.2857 | 182 | 282.6416 | 832.7614 | 1807.9321 |  |  |  | 260
47 | Ag | M4,5O2,3 | 1 | 33.5 | 0.37003 | 93.4263 | 156.3333 | 95.7143 | 234.5 | 364.1728 | 1072.981 | 2329.4509 |  |  |  | 335
47 | Ag | M5-N1 | 1 | 24.4 | 0.50803 | 68.0478 | 113.8667 | 69.7143 | 170.8 | 265.2483 | 781.5145 | 1696.6747 |  |  |  | 244
47 | Ag | Mg | 100 | 21.82 | 0.5681 | 60.8526 | 101.8267 | 62.3429 | 152.74 | 237.2015 | 698.879 | 1517.2722 |  |  |  | 218.2
47 | Ag | MZ | 1 | 39.77 | 0.31169 | 110.9124 | 185.5933 | 113.6286 | 278.39 | 432.333 | 1273.8046 | 2765.4407 |  |  |  | 397.7
47 | Ag | Am4 |  | 30.82 | 0.40221 | 85.9522 | 143.8267 | 88.0571 | 215.74 | 335.039 | 987.1425 | 2143.0948 |  |  |  | 308.2
47 | Ag | Am5 |  | 31.14 | 0.39807 | 86.8446 | 145.32 | 88.9714 | 217.98 | 338.5177 | 997.3919 | 2165.3463 |  |  |  | 311.4
48 | Cd | Kα1,2 | 150 | 0.53648 | 23.1062 | 1.4962 | 2.5036 | 1.5328 | 3.7554 | 5.832 | 17.1831 | 37.3046 |  |  |  | 5.3648
48 | Cd | Kα1 | 100 | 0.53501 | 23.1697 | 1.4921 | 2.4967 | 1.5286 | 3.7451 | 5.816 | 17.136 | 37.2024 |  |  |  | 5.3501
48 | Cd | Kα2 | 50 | 0.53942 | 22.9802 | 1.5044 | 2.5173 | 1.5412 | 3.7759 | 5.8639 | 17.2772 | 37.509 |  |  |  | 5.3942
48 | Cd | Kβ1 | 19 | 0.4751 | 26.0913 | 1.325 | 2.2171 | 1.3574 | 3.3257 | 5.1647 | 15.2171 | 33.0365 |  |  |  | 4.751
48 | Cd | Kβ2 | 5 | 0.46533 | 26.6392 | 1.2977 | 2.1715 | 1.3295 | 3.2573 | 5.0585 | 14.9042 | 32.3571 |  |  |  | 4.6533
48 | Cd | Kβ3 | 8 | 0.47573 | 26.0568 | 1.3267 | 2.2201 | 1.3592 | 3.3301 | 5.1716 | 15.2373 | 33.0803 |  |  |  | 4.7573
48 | Cd | AK |  | 0.4641 | 26.7098 | 1.2943 | 2.1658 | 1.326 | 3.2487 | 5.0452 | 14.8648 | 32.2716 |  |  |  | 4.641
48 | Cd | Lα1 | 100 | 3.9564 | 3.1332 | 11.0336 | 18.463 | 11.3039 | 27.6944 | 43.0088 | 126.7191 | 275.1082 |  |  |  | 39.5635
48 | Cd | Lα2 | 10 | 3.965 | 3.1264 | 11.0577 | 18.5031 | 11.3285 | 27.7547 | 43.1024 | 126.9948 | 275.7069 |  |  |  | 39.6496
48 | Cd | Lβ1 | 42 | 3.7382 | 3.316 | 10.4253 | 17.4451 | 10.6807 | 26.1676 | 40.6377 | 119.7328 | 259.941 |  |  |  | 37.3823
48 | Cd | Lβ2,15 | 25 | 3.5141 | 3.5275 | 9.8002 | 16.399 | 10.0402 | 24.5986 | 38.201 | 112.5535 | 244.3545 |  |  |  | 35.1408
48 | Cd | Lβ3 | 11 | 3.645 | 3.4009 | 10.1652 | 17.0098 | 10.4141 | 25.5146 | 39.6236 | 116.7451 | 253.4547 |  |  |  | 36.4495
48 | Cd | Lβ4 | 5 | 3.682 | 3.3666 | 10.2686 | 17.1828 | 10.5201 | 25.7742 | 40.0267 | 117.9328 | 256.0331 |  |  |  | 36.8203
48 | Cd | Lβ6 | 1 | 3.6147 | 3.4294 | 10.0808 | 16.8685 | 10.3276 | 25.3027 | 39.2945 | 115.7753 | 251.3491 |  |  |  | 36.1467
48 | Cd | LG1 | 10 | 3.3356 | 3.7162 | 9.3026 | 15.5663 | 9.5304 | 23.3495 | 36.2612 | 106.8382 | 231.9466 |  |  |  | 33.3564
48 | Cd | LG2 | 5 | 3.1377 | 3.9507 | 8.7506 | 14.6426 | 8.9649 | 21.9639 | 34.1094 | 100.4983 | 218.1826 |  |  |  | 31.377
48 | Cd | Lι | 2 | 4.4801 | 2.7669 | 12.4944 | 20.9073 | 12.8004 | 31.361 | 48.7028 | 143.4957 | 311.5303 |  |  |  | 44.8014
48 | Cd | Lη | 1 | 4.1932 | 2.9563 | 11.694 | 19.568 | 11.9804 | 29.3521 | 45.583 | 134.3036 | 291.5742 |  |  |  | 41.9315
48 | Cd | Al1 |  | 3.0849 | 4.0183 | 8.6033 | 14.3962 | 8.814 | 21.5943 | 33.5354 | 98.8071 | 214.5111 |  |  |  | 30.849
48 | Cd | Al2 |  | 3.3257 | 3.7273 | 9.2749 | 15.5199 | 9.502 | 23.2799 | 36.1531 | 106.5198 | 231.2554 |  |  |  | 33.257
48 | Cd | Al3 |  | 3.5047 | 3.537 | 9.7741 | 16.3553 | 10.0134 | 24.5329 | 38.099 | 112.253 | 243.7023 |  |  |  | 35.047
48 | Cd | M2-M4 | 1 | 52 | 0.23838 | 145.0199 | 242.6667 | 148.5714 | 364 | 565.2832 | 1665.5228 | 3615.8641 |  |  |  | 520
48 | Cd | M2-N1 | 1 | 22.9 | 0.54131 | 63.8645 | 106.8667 | 65.4286 | 160.3 | 248.942 | 733.4706 | 1592.3709 |  |  |  | 229
48 | Cd | M2-N4 | 50 | 19.4 | 0.63897 | 54.1036 | 90.5333 | 55.4286 | 135.8 | 210.8941 | 621.3681 | 1348.9955 |  |  |  | 194
48 | Cd | M3-M5 | 1 | 58.7 | 0.21118 | 163.7052 | 273.9333 | 167.7143 | 410.9 | 638.1178 | 1880.119 | 4081.7543 |  |  |  | 587
48 | Cd | M3-N1 | 10 | 24.5 | 0.50596 | 68.3267 | 114.3333 | 70 | 171.5 | 266.3354 | 784.7175 | 1703.6283 |  |  |  | 245
48 | Cd | M4-O2,3 | 10 | 30.4 | 0.40776 | 84.7809 | 141.8667 | 86.8571 | 212.8 | 330.4733 | 973.6902 | 2113.8898 |  |  |  | 304
48 | Cd | M5-O3 | 1 | 30.8 | 0.40247 | 85.8964 | 143.7333 | 88 | 215.6 | 334.8216 | 986.5019 | 2141.7041 |  |  |  | 308
48 | Cd | Mg | 100 | 20.47 | 0.60557 | 57.0876 | 95.5267 | 58.4857 | 143.29 | 222.5259 | 655.6394 | 1423.3988 |  |  |  | 204.7
48 | Cd | MZ | 1 | 36.8 | 0.33685 | 102.6295 | 171.7333 | 105.1429 | 257.6 | 400.0466 | 1178.6776 | 2558.9192 |  |  |  | 368
48 | Cd | Am4,5 |  | 28.13 | 0.44067 | 78.4502 | 131.2733 | 80.3714 | 196.91 | 305.7965 | 900.9838 | 1956.0434 |  |  |  | 281.3
49 | In | Kα1,2 | 150 | 0.51359 | 24.136 | 1.4323 | 2.3968 | 1.4674 | 3.5951 | 5.5832 | 16.4499 | 35.7129 |  |  |  | 5.1359
49 | In | Kα1 | 100 | 0.51211 | 24.2057 | 1.4282 | 2.3898 | 1.4632 | 3.5848 | 5.5671 | 16.4025 | 35.61 |  |  |  | 5.1211
49 | In | Kα2 | 50 | 0.51654 | 23.9981 | 1.4405 | 2.4105 | 1.4758 | 3.6158 | 5.6152 | 16.5444 | 35.918 |  |  |  | 5.1654
49 | In | Kβ1 | 19 | 0.45454 | 27.2715 | 1.2676 | 2.1212 | 1.2987 | 3.1818 | 4.9412 | 14.5586 | 31.6068 |  |  |  | 4.5454
49 | In | Kβ2 | 5 | 0.445 | 27.8562 | 1.241 | 2.0767 | 1.2714 | 3.115 | 4.8375 | 14.253 | 30.9435 |  |  |  | 4.45
49 | In | Kβ3 | 8 | 0.45518 | 27.2332 | 1.2694 | 2.1242 | 1.3005 | 3.1863 | 4.9482 | 14.5791 | 31.6513 |  |  |  | 4.5518
49 | In | Kβ4 |  | 0.4439 | 27.9252 | 1.238 | 2.0715 | 1.2683 | 3.1073 | 4.8256 | 14.2178 | 30.867 |  |  |  | 4.439
49 | In | Kβ5+ |  | 0.4509 | 27.4917 | 1.2575 | 2.1042 | 1.2883 | 3.1563 | 4.9017 | 14.442 | 31.3537 |  |  |  | 4.509
49 | In | Kβ5+2 |  | 0.451 | 27.4856 | 1.2578 | 2.1047 | 1.2886 | 3.157 | 4.9027 | 14.4452 | 31.3607 |  |  |  | 4.51
49 | In | K-O2,3 |  | 0.4437 | 27.9378 | 1.2374 | 2.0706 | 1.2677 | 3.1059 | 4.8234 | 14.2114 | 30.8531 |  |  |  | 4.437
49 | In | AK |  | 0.4437 | 27.9378 | 1.2374 | 2.0706 | 1.2677 | 3.1059 | 4.8234 | 14.2114 | 30.8531 |  |  |  | 4.437
49 | In | Lα1 | 100 | 3.7719 | 3.2864 | 10.5193 | 17.6023 | 10.7769 | 26.4034 | 41.0039 | 120.8119 | 262.2837 |  |  |  | 37.7192
49 | In | Lα2 | 10 | 3.7807 | 3.2787 | 10.5439 | 17.6434 | 10.8021 | 26.4651 | 41.0997 | 121.0941 | 262.8963 |  |  |  | 37.8073
49 | In | Lβ1 | 75 | 3.5553 | 3.4866 | 9.9152 | 16.5914 | 10.158 | 24.8872 | 38.6492 | 113.874 | 247.2215 |  |  |  | 35.5531
49 | In | Lβ2,15 | 17 | 3.3384 | 3.7132 | 9.3102 | 15.5791 | 9.5382 | 23.3687 | 36.291 | 106.9259 | 232.1371 |  |  |  | 33.3838
49 | In | Lβ3 | 6 | 3.4698 | 3.5725 | 9.6768 | 16.1926 | 9.9138 | 24.2889 | 37.72 | 111.1365 | 241.2783 |  |  |  | 34.6984
49 | In | Lβ4 | 4 | 3.507 | 3.5347 | 9.7804 | 16.3659 | 10.0199 | 24.5488 | 38.1237 | 112.3257 | 243.8601 |  |  |  | 35.0697
49 | In | Lβ6 | 1 | 3.4361 | 3.6076 | 9.5826 | 16.0349 | 9.8173 | 24.0524 | 37.3528 | 110.0545 | 238.9293 |  |  |  | 34.3606
49 | In | LG1 | 8 | 3.1621 | 3.9201 | 8.8187 | 14.7566 | 9.0347 | 22.1349 | 34.375 | 101.2808 | 219.8814 |  |  |  | 31.6213
49 | In | LG2,3 | 2 | 2.98 | 4.1597 | 8.3108 | 13.9067 | 8.5143 | 20.86 | 32.3951 | 95.4473 | 207.2168 |  |  |  | 29.8
49 | In | Lι | 7 | 4.2687 | 2.9039 | 11.9048 | 19.9207 | 12.1964 | 29.8811 | 46.4046 | 136.7244 | 296.8298 |  |  |  | 42.6873
49 | In | Lη | 7 | 3.9833 | 3.112 | 11.1087 | 18.5886 | 11.3808 | 27.8829 | 43.3015 | 127.5813 | 276.9801 |  |  |  | 39.8327
49 | In | Al1 |  | 2.926 | 4.2365 | 8.1602 | 13.6547 | 8.36 | 20.482 | 31.8081 | 93.7177 | 203.4619 |  |  |  | 29.26
49 | In | Al2 |  | 3.1473 | 3.9386 | 8.7773 | 14.6874 | 8.9923 | 22.0311 | 34.2138 | 100.8058 | 218.8502 |  |  |  | 31.473
49 | In | Al3 |  | 3.3237 | 3.7296 | 9.2693 | 15.5106 | 9.4963 | 23.2659 | 36.1314 | 106.4557 | 231.1163 |  |  |  | 33.237
50 | Sn | Kα1,2 | 150 | 0.49208 | 25.191 | 1.3723 | 2.2964 | 1.4059 | 3.4446 | 5.3493 | 15.761 | 34.2172 |  |  |  | 4.9208
50 | Sn | Kα1 | 100 | 0.4906 | 25.267 | 1.3682 | 2.2895 | 1.4017 | 3.4342 | 5.3332 | 15.7136 | 34.1143 |  |  |  | 4.906
50 | Sn | Kα2 | 50 | 0.49505 | 25.0399 | 1.3806 | 2.3102 | 1.4144 | 3.4653 | 5.3816 | 15.8561 | 34.4237 |  |  |  | 4.9505
50 | Sn | Kβ1 | 19 | 0.43524 | 28.4808 | 1.2138 | 2.0311 | 1.2435 | 3.0467 | 4.7314 | 13.9404 | 30.2648 |  |  |  | 4.3524
50 | Sn | Kβ2 | 5 | 0.42591 | 29.1047 | 1.1878 | 1.9876 | 1.2169 | 2.9814 | 4.63 | 13.6416 | 29.616 |  |  |  | 4.2591
50 | Sn | Kβ3 | 9 | 0.43588 | 28.439 | 1.2156 | 2.0341 | 1.2454 | 3.0512 | 4.7384 | 13.9609 | 30.3093 |  |  |  | 4.3588
50 | Sn | Kβ4 |  | 0.425 | 29.1671 | 1.1853 | 1.9833 | 1.2143 | 2.975 | 4.6201 | 13.6124 | 29.5527 |  |  |  | 4.25
50 | Sn | Kβ5+ |  | 0.4318 | 28.7077 | 1.2042 | 2.0151 | 1.2337 | 3.0226 | 4.694 | 13.8302 | 30.0256 |  |  |  | 4.318
50 | Sn | Kβ5+2 |  | 0.4318 | 28.7077 | 1.2042 | 2.0151 | 1.2337 | 3.0226 | 4.694 | 13.8302 | 30.0256 |  |  |  | 4.318
50 | Sn | K-O2,3 |  | 0.4247 | 29.1877 | 1.1844 | 1.9819 | 1.2134 | 2.9729 | 4.6168 | 13.6028 | 29.5319 |  |  |  | 4.247
50 | Sn | AK |  | 0.4247 | 29.1877 | 1.1844 | 1.9819 | 1.2134 | 2.9729 | 4.6168 | 13.6028 | 29.5319 |  |  |  | 4.247
50 | Sn | Lα1 | 100 | 3.5999 | 3.4434 | 10.0397 | 16.7997 | 10.2855 | 25.1996 | 39.1343 | 115.3035 | 250.3249 |  |  |  | 35.9994
50 | Sn | Lα2 | 10 | 3.6089 | 3.4348 | 10.0647 | 16.8416 | 10.3112 | 25.2624 | 39.2319 | 115.5908 | 250.9486 |  |  |  | 36.0891
50 | Sn | Lβ1 | 75 | 3.3849 | 3.6622 | 9.4399 | 15.7961 | 9.6711 | 23.6941 | 36.7964 | 108.415 | 235.3698 |  |  |  | 33.8487
50 | Sn | Lβ2,15 | 17 | 3.1751 | 3.9042 | 8.8547 | 14.8169 | 9.0716 | 22.2254 | 34.5154 | 101.6946 | 220.7798 |  |  |  | 31.7505
50 | Sn | Lβ3 | 6 | 3.3058 | 3.7497 | 9.2195 | 15.4273 | 9.4453 | 23.141 | 35.9373 | 105.884 | 229.8751 |  |  |  | 33.0585
50 | Sn | Lβ4 | 4 | 3.3434 | 3.7077 | 9.3241 | 15.6023 | 9.5524 | 23.4034 | 36.345 | 107.0851 | 232.4827 |  |  |  | 33.4335
50 | Sn | Lβ6 | 1 | 3.269 | 3.792 | 9.1168 | 15.2554 | 9.34 | 22.8831 | 35.5369 | 104.704 | 227.3134 |  |  |  | 32.6901
50 | Sn | LG1 | 8 | 3.0011 | 4.1304 | 8.3697 | 14.0054 | 8.5747 | 21.0081 | 32.625 | 96.1247 | 208.6875 |  |  |  | 30.0115
50 | Sn | LG2,3 | 2 | 2.8327 | 4.376 | 7.9 | 13.2193 | 8.0934 | 19.8289 | 30.7938 | 90.7294 | 196.9742 |  |  |  | 28.327
50 | Sn | Lι | 7 | 4.0716 | 3.0445 | 11.3552 | 19.001 | 11.6333 | 28.5016 | 44.2622 | 130.412 | 283.1256 |  |  |  | 40.7165
50 | Sn | Lη | 7 | 3.7888 | 3.2718 | 10.5663 | 17.6809 | 10.825 | 26.5213 | 41.187 | 121.3513 | 263.4546 |  |  |  | 37.8876
50 | Sn | Al1 |  | 2.7769 | 4.464 | 7.7443 | 12.9589 | 7.934 | 19.4383 | 30.1872 | 88.9421 | 193.0941 |  |  |  | 27.769
50 | Sn | Al2 |  | 2.9823 | 4.1565 | 8.3172 | 13.9174 | 8.5209 | 20.8761 | 32.4201 | 95.5209 | 207.3768 |  |  |  | 29.823
50 | Sn | Al3 |  | 3.1557 | 3.9281 | 8.8008 | 14.7266 | 9.0163 | 22.0899 | 34.3051 | 101.0748 | 219.4343 |  |  |  | 31.557
50 | Sn | M2-M4 | 1 | 47.3 | 0.26207 | 131.9124 | 220.7333 | 135.1429 | 331.1 | 514.1903 | 1514.9851 | 3289.0456 |  |  |  | 473
50 | Sn | M2-N1 | 1 | 20 | 0.6198 | 55.7769 | 93.3333 | 57.1429 | 140 | 217.4166 | 640.5857 | 1390.717 |  |  |  | 200
50 | Sn | M2-N4 | 50 | 16.93 | 0.73219 | 47.2151 | 79.0067 | 48.3714 | 118.51 | 184.0432 | 542.2558 | 1177.2419 |  |  |  | 169.3
50 | Sn | M3-M5 | 1 | 54.2 | 0.22871 | 151.1554 | 252.9333 | 154.8571 | 379.4 | 589.1991 | 1735.9872 | 3768.843 |  |  |  | 542
50 | Sn | M3-N1 | 10 | 21.5 | 0.57656 | 59.9602 | 100.3333 | 61.4286 | 150.5 | 233.7229 | 688.6296 | 1495.0207 |  |  |  | 215
50 | Sn | M4-O2,3 | 10 | 25.3 | 0.48996 | 70.5578 | 118.0667 | 72.2857 | 177.1 | 275.032 | 810.3409 | 1759.257 |  |  |  | 253
50 | Sn | M5-O3 | 1 | 25.7 | 0.48233 | 71.6733 | 119.9333 | 73.4286 | 179.9 | 279.3804 | 823.1526 | 1787.0713 |  |  |  | 257
50 | Sn | Mg | 100 | 17.94 | 0.69097 | 50.0319 | 83.72 | 51.2571 | 125.58 | 195.0227 | 574.6054 | 1247.4731 |  |  |  | 179.4
50 | Sn | MZ | 1 | 31.24 | 0.3968 | 87.1235 | 145.7867 | 89.2571 | 218.68 | 339.6048 | 1000.5948 | 2172.2999 |  |  |  | 312.4
50 | Sn | Am4,5 |  | 24.28 | 0.51054 | 67.7131 | 113.3067 | 69.3714 | 169.96 | 263.9438 | 777.671 | 1688.3304 |  |  |  | 242.8
51 | Sb | Lα1 | 100 | 3.4394 | 3.6041 | 9.592 | 16.0506 | 9.8269 | 24.0759 | 37.3892 | 110.1618 | 239.1623 |  |  |  | 34.3941
51 | Sb | Lα2 | 10 | 3.4484 | 3.5947 | 9.6171 | 16.0925 | 9.8526 | 24.1388 | 37.487 | 110.4498 | 239.7874 |  |  |  | 34.484
51 | Sb | Lβ1 | 75 | 3.2257 | 3.8429 | 8.9959 | 15.0531 | 9.2162 | 22.5797 | 35.0657 | 103.3159 | 224.2997 |  |  |  | 32.2567
51 | Sb | Lβ2,15 | 17 | 3.0234 | 4.1001 | 8.4317 | 14.109 | 8.6381 | 21.1635 | 32.8663 | 96.8357 | 210.2312 |  |  |  | 30.2335
51 | Sb | Lβ3 | 6 | 3.1526 | 3.932 | 8.7921 | 14.712 | 9.0074 | 22.0681 | 34.2712 | 100.9749 | 219.2173 |  |  |  | 31.5258
51 | Sb | Lβ4 | 4 | 3.1901 | 3.8857 | 8.8968 | 14.8873 | 9.1147 | 22.331 | 34.6795 | 102.1779 | 221.8291 |  |  |  | 31.9014
51 | Sb | Lβ6 | 1 | 3.1151 | 3.9793 | 8.6876 | 14.5373 | 8.9004 | 21.8059 | 33.8641 | 99.7754 | 216.6132 |  |  |  | 31.1513
51 | Sb | LG1 | 8 | 2.8516 | 4.347 | 7.9526 | 13.3074 | 8.1474 | 19.9611 | 30.9992 | 91.3344 | 198.2877 |  |  |  | 28.5159
51 | Sb | LG2,3 | 2 | 2.6953 | 4.5991 | 7.5168 | 12.5781 | 7.7009 | 18.8671 | 29.3002 | 86.3285 | 187.42 |  |  |  | 26.953
51 | Sb | Lι | 7 | 3.8883 | 3.1881 | 10.8438 | 18.1452 | 11.1093 | 27.2178 | 42.2686 | 124.5382 | 270.3735 |  |  |  | 38.8826
51 | Sb | Lη | 7 | 3.6077 | 3.436 | 10.0612 | 16.8357 | 10.3076 | 25.2536 | 39.2182 | 115.5504 | 250.861 |  |  |  | 36.0765
51 | Sb | Al1 |  | 2.6388 | 4.6976 | 7.3592 | 12.3144 | 7.5394 | 18.4716 | 28.6859 | 84.5189 | 183.4912 |  |  |  | 26.388
51 | Sb | Al2 |  | 2.8294 | 4.3811 | 7.8908 | 13.2039 | 8.084 | 19.8058 | 30.7579 | 90.6237 | 196.7447 |  |  |  | 28.294
51 | Sb | Al3 |  | 3.0003 | 4.1316 | 8.3674 | 14.0014 | 8.5723 | 21.0021 | 32.6158 | 96.0975 | 208.6284 |  |  |  | 30.003
51 | Sb | M2-M4 | 1 | 45.2 | 0.27425 | 126.0558 | 210.9333 | 129.1429 | 316.4 | 491.3616 | 1447.7236 | 3143.0203 |  |  |  | 452
51 | Sb | M2-N1 | 1 | 18.8 | 0.65936 | 52.4303 | 87.7333 | 53.7143 | 131.6 | 204.3716 | 602.1505 | 1307.2739 |  |  |  | 188
51 | Sb | M2-N4 | 50 | 15.98 | 0.77572 | 44.5657 | 74.5733 | 45.6571 | 111.86 | 173.7159 | 511.828 | 1111.1829 |  |  |  | 159.8
51 | Sb | M3-M5 | 1 | 52.2 | 0.23747 | 145.5777 | 243.6 | 149.1429 | 365.4 | 567.4574 | 1671.9286 | 3629.7713 |  |  |  | 522
51 | Sb | M3-N1 | 10 | 20.2 | 0.61366 | 56.3347 | 94.2667 | 57.7143 | 141.4 | 219.5908 | 646.9915 | 1404.6241 |  |  |  | 202
51 | Sb | Mg | 100 | 16.92 | 0.73262 | 47.1873 | 78.96 | 48.3429 | 118.44 | 183.9345 | 541.9355 | 1176.5466 |  |  |  | 169.2
51 | Sb | MZ | 1 | 28.88 | 0.42922 | 80.5418 | 134.7733 | 82.5143 | 202.16 | 313.9496 | 925.0057 | 2008.1953 |  |  |  | 288.8
52 | Te | Lα1 | 100 | 3.2892 | 3.7687 | 9.1731 | 15.3496 | 9.3977 | 23.0244 | 35.7563 | 105.3507 | 228.7173 |  |  |  | 32.892
52 | Te | Lα2 | 10 | 3.2985 | 3.7581 | 9.1989 | 15.3928 | 9.4242 | 23.0892 | 35.857 | 105.6473 | 229.3612 |  |  |  | 32.9846
52 | Te | Lβ1 | 75 | 3.0768 | 4.0289 | 8.5806 | 14.3583 | 8.7908 | 21.5374 | 33.447 | 98.5467 | 213.9458 |  |  |  | 30.7677
52 | Te | Lβ2,15 | 17 | 2.8822 | 4.3009 | 8.0379 | 13.4501 | 8.2348 | 20.1752 | 31.3316 | 92.3138 | 200.4141 |  |  |  | 28.8217
52 | Te | Lβ3 | 6 | 3.0089 | 4.1197 | 8.3914 | 14.0417 | 8.5969 | 21.0625 | 32.7096 | 96.3739 | 209.2285 |  |  |  | 30.0893
52 | Te | Lβ4 | 4 | 3.0466 | 4.0688 | 8.4965 | 14.2175 | 8.7046 | 21.3263 | 33.1192 | 97.5807 | 211.8486 |  |  |  | 30.4661
52 | Te | Lβ6 | 1 | 2.9709 | 4.1725 | 8.2853 | 13.8641 | 8.4882 | 20.7962 | 32.2959 | 95.1552 | 206.5827 |  |  |  | 29.7088
52 | Te | LG1 | 8 | 2.7124 | 4.5701 | 7.5645 | 12.6579 | 7.7497 | 18.9869 | 29.4862 | 86.8765 | 188.6097 |  |  |  | 27.1241
52 | Te | LG2,3 | 2 | 2.5674 | 4.8282 | 7.1601 | 11.9812 | 7.3354 | 17.9718 | 27.9098 | 82.232 | 178.5263 |  |  |  | 25.674
52 | Te | Lι | 7 | 3.717 | 3.335 | 10.366 | 17.3458 | 10.6199 | 26.0187 | 40.4064 | 119.0516 | 258.462 |  |  |  | 37.1696
52 | Te | Lη | 7 | 3.4383 | 3.6052 | 9.5889 | 16.0455 | 9.8238 | 24.0682 | 37.3774 | 110.1269 | 239.0865 |  |  |  | 34.3832
52 | Te | Al1 |  | 2.5099 | 4.9388 | 6.9997 | 11.7129 | 7.1711 | 17.5693 | 27.2847 | 80.3903 | 174.528 |  |  |  | 25.099
52 | Te | Al2 |  | 2.6879 | 4.6118 | 7.4961 | 12.5435 | 7.6797 | 18.8153 | 29.2197 | 86.0915 | 186.9054 |  |  |  | 26.879
52 | Te | Al3 |  | 2.8555 | 4.3411 | 7.9635 | 13.3257 | 8.1586 | 19.9885 | 31.0417 | 91.4596 | 198.5596 |  |  |  | 28.555
52 | Te | M2-N1 | 1 | 17.6 | 0.70432 | 49.0837 | 82.1333 | 50.2857 | 123.2 | 191.3266 | 563.7154 | 1223.8309 |  |  |  | 176
52 | Te | M3-M5 | 1 | 50.3 | 0.24644 | 140.2789 | 234.7333 | 143.7143 | 352.1 | 546.8028 | 1611.073 | 3497.6532 |  |  |  | 503
52 | Te | M3-N1 | 10 | 19.1 | 0.64901 | 53.2669 | 89.1333 | 54.5714 | 133.7 | 207.6329 | 611.7593 | 1328.1347 |  |  |  | 191
52 | Te | M4-O2,3 | 10 | 21.34 | 0.58088 | 59.5139 | 99.5867 | 60.9714 | 149.38 | 231.9835 | 683.5049 | 1483.895 |  |  |  | 213.4
52 | Te | M5-O3 | 1 | 21.78 | 0.56915 | 60.741 | 101.64 | 62.2286 | 152.46 | 236.7667 | 697.5978 | 1514.4908 |  |  |  | 217.8
52 | Te | Mg | 100 | 15.93 | 0.77815 | 44.4263 | 74.34 | 45.5143 | 111.51 | 173.1723 | 510.2265 | 1107.7061 |  |  |  | 159.3
52 | Te | MZ | 1 | 26.72 | 0.46392 | 74.5179 | 124.6933 | 76.3429 | 187.04 | 290.4686 | 855.8225 | 1857.9979 |  |  |  | 267.2
53 | I | Lα1 | 100 | 3.1486 | 3.937 | 8.781 | 14.6935 | 8.996 | 22.0402 | 34.2279 | 100.8474 | 218.9406 |  |  |  | 31.486
53 | I | Lα2 | 10 | 3.1579 | 3.9254 | 8.8069 | 14.7369 | 9.0226 | 22.1054 | 34.3291 | 101.1456 | 219.588 |  |  |  | 31.5791
53 | I | Lβ1 | 75 | 2.9374 | 4.22 | 8.1921 | 13.7081 | 8.3927 | 20.5621 | 31.9324 | 94.0841 | 204.2574 |  |  |  | 29.3744
53 | I | Lβ2,15 | 17 | 2.7505 | 4.5068 | 7.6708 | 12.8358 | 7.8587 | 19.2537 | 29.9005 | 88.0975 | 191.2604 |  |  |  | 27.5053
53 | I | Lβ3 | 6 | 2.8743 | 4.3127 | 8.0159 | 13.4134 | 8.2123 | 20.12 | 31.2459 | 92.0615 | 199.8662 |  |  |  | 28.7429
53 | I | Lβ4 | 4 | 2.9121 | 4.2568 | 8.1213 | 13.5897 | 8.3202 | 20.3845 | 31.6566 | 93.2715 | 202.4933 |  |  |  | 29.1207
53 | I | Lβ6 | 1 | 2.8367 | 4.3698 | 7.9112 | 13.238 | 8.1049 | 19.857 | 30.8375 | 90.8581 | 197.2537 |  |  |  | 28.3672
53 | I | LG1 | 8 | 2.5824 | 4.8001 | 7.202 | 12.0514 | 7.3784 | 18.0771 | 28.0733 | 82.7137 | 179.5722 |  |  |  | 25.8244
53 | I | LG2,3 | 2 | 2.4475 | 5.0648 | 6.8257 | 11.4217 | 6.9929 | 17.1325 | 26.6064 | 78.3917 | 170.189 |  |  |  | 24.475
53 | I | Lι | 7 | 3.5575 | 3.4844 | 9.9214 | 16.6019 | 10.1644 | 24.9028 | 38.6734 | 113.9455 | 247.3766 |  |  |  | 35.5754
53 | I | Lη | 7 | 3.2798 | 3.7795 | 9.1468 | 15.3057 | 9.3708 | 22.9585 | 35.654 | 105.0493 | 228.063 |  |  |  | 32.7979
53 | I | Al1 |  | 2.388 | 5.191 | 6.6598 | 11.144 | 6.8229 | 16.716 | 25.9595 | 76.4859 | 166.0516 |  |  |  | 23.88
53 | I | Al2 |  | 2.5542 | 4.8532 | 7.1233 | 11.9196 | 7.2977 | 17.8794 | 27.7663 | 81.8092 | 177.6085 |  |  |  | 25.542
53 | I | Al3 |  | 2.7196 | 4.558 | 7.5845 | 12.6915 | 7.7703 | 19.0372 | 29.5643 | 87.1068 | 189.1097 |  |  |  | 27.196
53 | I | Am4,5 |  | 19.66 | 0.63052 | 54.8287 | 91.7467 | 56.1714 | 137.62 | 213.7205 | 629.6957 | 1367.0748 |  |  |  | 196.6
54 | Xe | Lα1 | 100 | 3.0166 | 4.1093 | 8.4128 | 14.0775 | 8.6189 | 21.1162 | 32.7929 | 96.6195 | 209.7618 |  |  |  | 30.166
54 | Xe | Al1 |  | 2.2737 | 5.4519 | 6.341 | 10.6106 | 6.4963 | 15.9159 | 24.717 | 72.825 | 158.1037 |  |  |  | 22.737
54 | Xe | Al2 |  | 2.4292 | 5.1029 | 6.7747 | 11.3363 | 6.9406 | 17.0044 | 26.4074 | 77.8055 | 168.9165 |  |  |  | 24.292
54 | Xe | Al3 |  | 2.5926 | 4.7813 | 7.2304 | 12.0988 | 7.4074 | 18.1482 | 28.1837 | 83.0391 | 180.2786 |  |  |  | 25.926
55 | Cs | Lα1 | 100 | 2.8924 | 4.2857 | 8.0665 | 13.4979 | 8.264 | 20.2468 | 31.4428 | 92.6415 | 201.1255 |  |  |  | 28.924
55 | Cs | Lα2 | 10 | 2.902 | 4.2715 | 8.0932 | 13.5427 | 8.2914 | 20.314 | 31.5472 | 92.949 | 201.793 |  |  |  | 29.02
55 | Cs | Lβ1 | 50 | 2.6837 | 4.619 | 7.4844 | 12.5239 | 7.6677 | 18.7859 | 29.174 | 85.957 | 186.6134 |  |  |  | 26.837
55 | Cs | Lβ2,15 | 20 | 2.5118 | 4.9351 | 7.005 | 11.7217 | 7.1766 | 17.5826 | 27.3054 | 80.4512 | 174.6601 |  |  |  | 25.118
55 | Cs | Lβ3 | 6 | 2.6285 | 4.716 | 7.3305 | 12.2663 | 7.51 | 18.3995 | 28.574 | 84.189 | 182.775 |  |  |  | 26.285
55 | Cs | Lβ4 | 5 | 2.6666 | 4.6486 | 7.4367 | 12.4441 | 7.6189 | 18.6662 | 28.9882 | 85.4093 | 185.4243 |  |  |  | 26.666
55 | Cs | LG1 | 5 | 2.348 | 5.2794 | 6.5482 | 10.9573 | 6.7086 | 16.436 | 25.5247 | 75.2048 | 163.2702 |  |  |  | 23.48
55 | Cs | LG2 | 1 | 2.2371 | 5.5411 | 6.2389 | 10.4398 | 6.3917 | 15.6597 | 24.3191 | 71.6527 | 155.5586 |  |  |  | 22.371
55 | Cs | LG3 | 1 | 2.2328 | 5.5518 | 6.2269 | 10.4197 | 6.3794 | 15.6296 | 24.2724 | 71.515 | 155.2596 |  |  |  | 22.328
55 | Cs | Lι | 2 | 3.267 | 3.7943 | 9.1112 | 15.246 | 9.3343 | 22.869 | 35.515 | 104.6397 | 227.1736 |  |  |  | 32.67
55 | Cs | Lη | 1 | 2.9932 | 4.1414 | 8.3476 | 13.9683 | 8.552 | 20.9524 | 32.5386 | 95.8701 | 208.1347 |  |  |  | 29.932
55 | Cs | Al1 |  | 2.1673 | 5.7196 | 6.0443 | 10.1141 | 6.1923 | 15.1711 | 23.5604 | 69.4171 | 150.705 |  |  |  | 21.673
55 | Cs | Al2 |  | 2.3139 | 5.3572 | 6.4531 | 10.7982 | 6.6111 | 16.1973 | 25.154 | 74.1126 | 160.899 |  |  |  | 23.139
55 | Cs | Al3 |  | 2.474 | 5.0105 | 6.8996 | 11.5453 | 7.0686 | 17.318 | 26.8944 | 79.2404 | 172.0317 |  |  |  | 24.74
56 | Ba | Lα1 | 100 | 2.7759 | 4.4655 | 7.7417 | 12.9544 | 7.9313 | 19.4316 | 30.1769 | 88.9117 | 193.028 |  |  |  | 27.7595
56 | Ba | Lα2 | 10 | 2.7855 | 4.4501 | 7.7684 | 12.9991 | 7.9587 | 19.4987 | 30.281 | 89.2185 | 193.6942 |  |  |  | 27.8553
56 | Ba | Lβ1 | 50 | 2.5682 | 4.8267 | 7.1623 | 11.985 | 7.3377 | 17.9775 | 27.9186 | 82.2579 | 178.5827 |  |  |  | 25.6821
56 | Ba | Lβ2,15 | 20 | 2.4043 | 5.1557 | 6.7054 | 11.2203 | 6.8696 | 16.8304 | 26.1373 | 77.0096 | 167.1885 |  |  |  | 24.0435
56 | Ba | Lβ3 | 6 | 2.5164 | 4.9261 | 7.0178 | 11.7432 | 7.1897 | 17.6148 | 27.3554 | 80.5985 | 174.98 |  |  |  | 25.164
56 | Ba | Lβ4 | 5 | 2.5553 | 4.8511 | 7.1263 | 11.9247 | 7.3009 | 17.8871 | 27.7782 | 81.8444 | 177.685 |  |  |  | 25.553
56 | Ba | LG1 | 5 | 2.2415 | 5.5302 | 6.2512 | 10.4603 | 6.4043 | 15.6905 | 24.367 | 71.7936 | 155.8646 |  |  |  | 22.415
56 | Ba | LG2 | 1 | 2.1387 | 5.796 | 5.9645 | 9.9806 | 6.1106 | 14.9709 | 23.2494 | 68.501 | 148.7163 |  |  |  | 21.387
56 | Ba | LG3 | 1 | 2.1342 | 5.8083 | 5.952 | 9.9596 | 6.0977 | 14.9394 | 23.2005 | 68.3569 | 148.4034 |  |  |  | 21.342
56 | Ba | Lι | 2 | 3.1355 | 3.9534 | 8.7444 | 14.6323 | 8.9586 | 21.9485 | 34.0855 | 100.4278 | 218.0297 |  |  |  | 31.355
56 | Ba | Lη | 1 | 2.8627 | 4.3302 | 7.9836 | 13.3593 | 8.1791 | 20.0389 | 31.1199 | 91.6902 | 199.0603 |  |  |  | 28.627
56 | Ba | Al1 |  | 2.0678 | 5.9948 | 5.7668 | 9.6497 | 5.908 | 14.4746 | 22.4787 | 66.2302 | 143.7862 |  |  |  | 20.678
56 | Ba | Al2 |  | 2.2048 | 5.6223 | 6.1488 | 10.2891 | 6.2994 | 15.4336 | 23.968 | 70.6182 | 153.3126 |  |  |  | 22.048
56 | Ba | Al3 |  | 2.3629 | 5.2461 | 6.5898 | 11.0269 | 6.7511 | 16.5403 | 25.6867 | 75.682 | 164.3063 |  |  |  | 23.629
56 | Ba | M4-O2 | 10 | 15.91 | 0.77913 | 44.3705 | 74.2467 | 45.4571 | 111.37 | 172.9549 | 509.5859 | 1106.3153 |  |  |  | 159.1
56 | Ba | M4-O3 | 10 | 15.72 | 0.78855 | 43.8406 | 73.36 | 44.9143 | 110.04 | 170.8895 | 503.5003 | 1093.1035 |  |  |  | 157.2
56 | Ba | Mg | 100 | 12.75 | 0.97224 | 35.5578 | 59.5 | 36.4286 | 89.25 | 138.6031 | 408.3734 | 886.5821 |  |  |  | 127.5
56 | Ba | MZ | 1 | 20.64 | 0.60058 | 57.5618 | 96.32 | 58.9714 | 144.48 | 224.374 | 661.0844 | 1435.2199 |  |  |  | 206.4
56 | Ba | Am4 |  | 15.56 | 0.79666 | 43.3944 | 72.6133 | 44.4571 | 108.92 | 169.1501 | 498.3757 | 1081.9778 |  |  |  | 155.6
56 | Ba | Am5 |  | 15.89 | 0.78011 | 44.3147 | 74.1533 | 45.4 | 111.23 | 172.7375 | 508.9453 | 1104.9246 |  |  |  | 158.9
57 | La | Lα1 | 100 | 2.6657 | 4.6502 | 7.4342 | 12.4399 | 7.6163 | 18.6599 | 28.9784 | 85.3805 | 185.3617 |  |  |  | 26.657
57 | La | Lα2 | 10 | 2.6753 | 4.6334 | 7.4611 | 12.4849 | 7.6438 | 18.7273 | 29.0831 | 85.6889 | 186.0313 |  |  |  | 26.7533
57 | La | Lβ1 | 50 | 2.4589 | 5.0413 | 6.8575 | 11.4749 | 7.0255 | 17.2124 | 26.7304 | 78.7571 | 170.9824 |  |  |  | 24.5891
57 | La | Lβ2,15 | 20 | 2.303 | 5.3825 | 6.4227 | 10.7473 | 6.58 | 16.121 | 25.0355 | 73.7634 | 160.1411 |  |  |  | 23.03
57 | La | Lβ3 | 6 | 2.4105 | 5.1425 | 6.7225 | 11.249 | 6.8871 | 16.8735 | 26.2041 | 77.2066 | 167.6162 |  |  |  | 24.105
57 | La | Lβ4 | 5 | 2.4493 | 5.061 | 6.8307 | 11.4301 | 6.998 | 17.1451 | 26.6259 | 78.4493 | 170.3142 |  |  |  | 24.493
57 | La | LG1 | 5 | 2.1418 | 5.7877 | 5.9731 | 9.9951 | 6.1194 | 14.9926 | 23.2831 | 68.6003 | 148.9319 |  |  |  | 21.418
57 | La | LG2 | 1 | 2.046 | 6.0587 | 5.706 | 9.548 | 5.8457 | 14.322 | 22.2417 | 65.5319 | 142.2703 |  |  |  | 20.46
57 | La | LG3 | 1 | 2.041 | 6.0735 | 5.692 | 9.5247 | 5.8314 | 14.287 | 22.1874 | 65.3718 | 141.9227 |  |  |  | 20.41
57 | La | Lι | 2 | 3.006 | 4.1238 | 8.3833 | 14.028 | 8.5886 | 21.042 | 32.6777 | 96.28 | 209.0248 |  |  |  | 30.06
57 | La | Lη | 1 | 2.74 | 4.5241 | 7.6414 | 12.7867 | 7.8286 | 19.18 | 29.7861 | 87.7602 | 190.5282 |  |  |  | 27.4
57 | La | Al1 |  | 1.978 | 6.2669 | 5.5163 | 9.2307 | 5.6514 | 13.846 | 21.5025 | 63.3539 | 137.5419 |  |  |  | 19.78
57 | La | Al2 |  | 2.1053 | 5.888 | 5.8714 | 9.8247 | 6.0151 | 14.7371 | 22.8864 | 67.4313 | 146.3938 |  |  |  | 21.053
57 | La | Al3 |  | 2.261 | 5.4825 | 6.3056 | 10.5513 | 6.46 | 15.827 | 24.5789 | 72.4182 | 157.2206 |  |  |  | 22.61
57 | La | MA | 100 | 14.99 | 0.82695 | 41.8048 | 69.9533 | 42.8286 | 104.93 | 162.9538 | 480.119 | 1042.3424 |  |  |  | 149.9
57 | La | MB | 45 | 14.75 | 0.84041 | 41.1355 | 68.8333 | 42.1429 | 103.25 | 160.3448 | 472.4319 | 1025.6538 |  |  |  | 147.5
57 | La | Mg | 1 | 12.116 | 1.0231 | 33.7896 | 56.5413 | 34.6171 | 84.812 | 131.711 | 388.0668 | 842.4963 |  |  |  | 121.16
57 | La | MZ | 1 | 19.43 | 0.63798 | 54.1873 | 90.6733 | 55.5143 | 136.01 | 211.2203 | 622.329 | 1351.0815 |  |  |  | 194.3
58 | Ce | Lα1 | 100 | 2.5615 | 4.8394 | 7.1436 | 11.9537 | 7.3186 | 17.9305 | 27.8456 | 82.043 | 178.1161 |  |  |  | 25.615
58 | Ce | Lα2 | 10 | 2.5706 | 4.8222 | 7.169 | 11.9961 | 7.3446 | 17.9942 | 27.9446 | 82.3345 | 178.7489 |  |  |  | 25.706
58 | Ce | Lβ1 | 50 | 2.3561 | 5.2612 | 6.5708 | 10.9951 | 6.7317 | 16.4927 | 25.6128 | 75.4642 | 163.8334 |  |  |  | 23.561
58 | Ce | Lβ2,15 | 20 | 2.2087 | 5.6124 | 6.1597 | 10.3073 | 6.3106 | 15.4609 | 24.0104 | 70.7431 | 153.5838 |  |  |  | 22.087
58 | Ce | Lβ3 | 6 | 2.3109 | 5.3641 | 6.4447 | 10.7842 | 6.6026 | 16.1763 | 25.1214 | 74.0165 | 160.6904 |  |  |  | 23.109
58 | Ce | Lβ4 | 5 | 2.3497 | 5.2756 | 6.5529 | 10.9653 | 6.7134 | 16.4479 | 25.5432 | 75.2592 | 163.3884 |  |  |  | 23.497
58 | Ce | LG1 | 5 | 2.0487 | 6.0507 | 5.7135 | 9.5606 | 5.8534 | 14.3409 | 22.2711 | 65.6184 | 142.4581 |  |  |  | 20.487
58 | Ce | LG2 | 1 | 1.9602 | 6.3238 | 5.4667 | 9.1476 | 5.6006 | 13.7214 | 21.309 | 62.7838 | 136.3042 |  |  |  | 19.602
58 | Ce | LG3 | 1 | 1.9553 | 6.3397 | 5.453 | 9.1247 | 5.5866 | 13.6871 | 21.2557 | 62.6269 | 135.9634 |  |  |  | 19.553
58 | Ce | Lι | 2 | 2.8917 | 4.2868 | 8.0645 | 13.4946 | 8.262 | 20.2419 | 31.4352 | 92.6191 | 201.0768 |  |  |  | 28.917
58 | Ce | Lη | 1 | 2.6203 | 4.7308 | 7.3076 | 12.2281 | 7.4866 | 18.3421 | 28.4848 | 83.9263 | 182.2048 |  |  |  | 26.203
58 | Ce | Al1 |  | 1.8934 | 6.547 | 5.2804 | 8.8359 | 5.4097 | 13.2538 | 20.5828 | 60.6442 | 131.6592 |  |  |  | 18.934
58 | Ce | Al2 |  | 2.0124 | 6.1598 | 5.6123 | 9.3912 | 5.7497 | 14.0868 | 21.8765 | 64.4557 | 139.9339 |  |  |  | 20.124
58 | Ce | Al3 |  | 2.166 | 5.723 | 6.0406 | 10.108 | 6.1886 | 15.162 | 23.5462 | 69.3754 | 150.6146 |  |  |  | 21.66
58 | Ce | MA | 100 | 14.119 | 0.87797 | 39.3757 | 65.8887 | 40.34 | 98.833 | 153.4853 | 452.2215 | 981.7766 |  |  |  | 141.19
58 | Ce | MB | 45 | 13.89 | 0.89244 | 38.7371 | 64.82 | 39.6857 | 97.23 | 150.9958 | 444.8868 | 965.8529 |  |  |  | 138.9
58 | Ce | Mg | 1 | 11.53 | 1.0751 | 32.1554 | 53.8067 | 32.9429 | 80.71 | 125.3407 | 369.2976 | 801.7483 |  |  |  | 115.3
58 | Ce | MZ | 1 | 18.35 | 0.67553 | 51.1753 | 85.6333 | 52.4286 | 128.45 | 199.4798 | 587.7374 | 1275.9828 |  |  |  | 183.5
59 | Pr | Lα1 | 100 | 2.463 | 5.0329 | 6.8689 | 11.494 | 7.0371 | 17.241 | 26.7749 | 78.8881 | 171.2668 |  |  |  | 24.63
59 | Pr | Lα2 | 10 | 2.4729 | 5.0127 | 6.8965 | 11.5402 | 7.0654 | 17.3103 | 26.8825 | 79.2052 | 171.9552 |  |  |  | 24.729
59 | Pr | Lβ1 | 50 | 2.2588 | 5.4879 | 6.2994 | 10.5411 | 6.4537 | 15.8116 | 24.555 | 72.3477 | 157.0676 |  |  |  | 22.588
59 | Pr | Lβ2,15 | 20 | 2.1194 | 5.8488 | 5.9107 | 9.8905 | 6.0554 | 14.8358 | 23.0396 | 67.8829 | 147.3743 |  |  |  | 21.194
59 | Pr | Lβ3 | 6 | 2.2172 | 5.5908 | 6.1834 | 10.3469 | 6.3349 | 15.5204 | 24.1028 | 71.0153 | 154.1749 |  |  |  | 22.172
59 | Pr | Lβ4 | 5 | 2.255 | 5.4971 | 6.2888 | 10.5233 | 6.4429 | 15.785 | 24.5137 | 72.226 | 156.8033 |  |  |  | 22.55
59 | Pr | LG1 | 5 | 1.9611 | 6.3209 | 5.4692 | 9.1518 | 5.6031 | 13.7277 | 21.3188 | 62.8126 | 136.3668 |  |  |  | 19.611
59 | Pr | LG2 | 1 | 1.8791 | 6.5968 | 5.2405 | 8.7691 | 5.3689 | 13.1537 | 20.4274 | 60.1862 | 130.6648 |  |  |  | 18.791
59 | Pr | LG3 | 1 | 1.874 | 6.6147 | 5.2263 | 8.7453 | 5.3543 | 13.118 | 20.3719 | 60.0229 | 130.3102 |  |  |  | 18.74
59 | Pr | Lι | 2 | 2.7841 | 4.4524 | 7.7644 | 12.9925 | 7.9546 | 19.4887 | 30.2655 | 89.1727 | 193.5948 |  |  |  | 27.841
59 | Pr | Lη | 1 | 2.512 | 4.9347 | 7.0056 | 11.7227 | 7.1771 | 17.584 | 27.3075 | 80.4576 | 174.6741 |  |  |  | 25.12
59 | Pr | Al1 |  | 1.8141 | 6.8331 | 5.0592 | 8.4658 | 5.1831 | 12.6987 | 19.7208 | 58.1043 | 126.145 |  |  |  | 18.141
59 | Pr | Al2 |  | 1.9255 | 6.4378 | 5.3699 | 8.9857 | 5.5014 | 13.4785 | 20.9318 | 61.6724 | 133.8913 |  |  |  | 19.255
59 | Pr | Al3 |  | 2.0791 | 5.9622 | 5.7983 | 9.7025 | 5.9403 | 14.5537 | 22.6015 | 66.5921 | 144.572 |  |  |  | 20.791
59 | Pr | MA | 100 | 13.403 | 0.92487 | 37.3789 | 62.5473 | 38.2943 | 93.821 | 145.7018 | 429.2885 | 931.989 |  |  |  | 134.03
59 | Pr | MB | 45 | 12.998 | 0.95369 | 36.2494 | 60.6573 | 37.1371 | 90.986 | 141.2991 | 416.3166 | 903.827 |  |  |  | 129.98
59 | Pr | Mg | 1 | 10.998 | 1.1271 | 30.6717 | 51.324 | 31.4229 | 76.986 | 119.5574 | 352.2581 | 764.7553 |  |  |  | 109.98
59 | Pr | MZ | 1 | 17.4 | 0.71241 | 48.5259 | 81.2 | 49.7143 | 121.8 | 189.1525 | 557.3095 | 1209.9238 |  |  |  | 174
59 | Pr | Am4 |  | 13.122 | 0.94467 | 36.5952 | 61.236 | 37.4914 | 91.854 | 142.647 | 420.2883 | 912.4494 |  |  |  | 131.22
59 | Pr | Am5 |  | 13.394 | 0.92549 | 37.3538 | 62.5053 | 38.2686 | 93.758 | 145.6039 | 429.0002 | 931.3632 |  |  |  | 133.94
60 | Nd | Lα1 | 100 | 2.3704 | 5.2295 | 6.6107 | 11.0619 | 6.7726 | 16.5928 | 25.7682 | 75.9222 | 164.8278 |  |  |  | 23.704
60 | Nd | Lα2 | 10 | 2.3807 | 5.2069 | 6.6394 | 11.1099 | 6.802 | 16.6649 | 25.8802 | 76.2521 | 165.544 |  |  |  | 23.807
60 | Nd | Lβ1 | 50 | 2.1669 | 5.7206 | 6.0431 | 10.1122 | 6.1911 | 15.1683 | 23.556 | 69.4043 | 150.6772 |  |  |  | 21.669
60 | Nd | Lβ2,15 | 20 | 2.036 | 6.0884 | 5.6781 | 9.5013 | 5.8171 | 14.252 | 22.133 | 65.2116 | 141.575 |  |  |  | 20.36
60 | Nd | Lβ3 | 6 | 2.1268 | 5.8285 | 5.9313 | 9.9251 | 6.0766 | 14.8876 | 23.1201 | 68.1199 | 147.8888 |  |  |  | 21.268
60 | Nd | Lβ4 | 5 | 2.1669 | 5.7206 | 6.0431 | 10.1122 | 6.1911 | 15.1683 | 23.556 | 69.4043 | 150.6772 |  |  |  | 21.669
60 | Nd | LG1 | 5 | 1.8779 | 6.601 | 5.2372 | 8.7635 | 5.3654 | 13.1453 | 20.4143 | 60.1478 | 130.5814 |  |  |  | 18.779
60 | Nd | LG2 | 1 | 1.8013 | 6.8817 | 5.0235 | 8.4061 | 5.1466 | 12.6091 | 19.5816 | 57.6943 | 125.2549 |  |  |  | 18.013
60 | Nd | LG3 | 1 | 1.7964 | 6.9005 | 5.0099 | 8.3832 | 5.1326 | 12.5748 | 19.5284 | 57.5374 | 124.9142 |  |  |  | 17.964
60 | Nd | Lι | 2 | 2.676 | 4.6323 | 7.4629 | 12.488 | 7.6457 | 18.732 | 29.0903 | 85.7104 | 186.0779 |  |  |  | 26.76
60 | Nd | Lη | 1 | 2.4094 | 5.1448 | 6.7194 | 11.2439 | 6.884 | 16.8658 | 26.1922 | 77.1714 | 167.5397 |  |  |  | 24.094
60 | Nd | Al1 |  | 1.739 | 7.1282 | 4.8498 | 8.1153 | 4.9686 | 12.173 | 18.9044 | 55.6989 | 120.9228 |  |  |  | 17.39
60 | Nd | Al2 |  | 1.844 | 6.7223 | 5.1426 | 8.6053 | 5.2686 | 12.908 | 20.0458 | 59.062 | 128.2241 |  |  |  | 18.44
60 | Nd | Al3 |  | 1.9967 | 6.2082 | 5.5685 | 9.3179 | 5.7049 | 13.9769 | 21.7058 | 63.9529 | 138.8422 |  |  |  | 19.967
60 | Nd | MA | 100 | 12.737 | 0.97323 | 35.5215 | 59.4393 | 36.3914 | 89.159 | 138.4618 | 407.957 | 885.6781 |  |  |  | 127.37
60 | Nd | MB | 55 | 12.328 | 1.0055 | 34.3809 | 57.5307 | 35.2229 | 86.296 | 134.0156 | 394.857 | 857.2379 |  |  |  | 123.28
60 | Nd | Mg | 1 | 10.505 | 1.18 | 29.2968 | 49.0233 | 30.0143 | 73.535 | 114.1981 | 336.4676 | 730.4741 |  |  |  | 105.05
60 | Nd | MZ | 1 | 16.506 | 0.751 | 46.0327 | 77.028 | 47.16 | 115.542 | 179.4339 | 528.6754 | 1147.7587 |  |  |  | 165.06
60 | Nd | Am4 |  | 12.459 | 0.99494 | 34.7462 | 58.142 | 35.5971 | 87.213 | 135.4397 | 399.0528 | 866.3471 |  |  |  | 124.59
60 | Nd | Am5 |  | 12.737 | 0.97323 | 35.5215 | 59.4393 | 36.3914 | 89.159 | 138.4618 | 407.957 | 885.6781 |  |  |  | 127.37
61 | Pm | Lα1 | 100 | 2.2822 | 5.4316 | 6.3647 | 10.6503 | 6.5206 | 15.9754 | 24.8094 | 73.0972 | 158.6947 |  |  |  | 22.822
61 | Pm | Lα2 | 10 | 2.2926 | 5.407 | 6.3937 | 10.6988 | 6.5503 | 16.0482 | 24.9225 | 73.4303 | 159.4179 |  |  |  | 22.926
61 | Pm | Lβ1 | 50 | 2.0797 | 5.9605 | 5.8 | 9.7053 | 5.942 | 14.5579 | 22.6081 | 66.6113 | 144.6137 |  |  |  | 20.797
61 | Pm | Lβ2,15 | 20 | 1.9559 | 6.3377 | 5.4547 | 9.1275 | 5.5883 | 13.6913 | 21.2623 | 62.6461 | 136.0052 |  |  |  | 19.559
61 | Pm | Lβ3 | 6 | 2.0421 | 6.0702 | 5.6951 | 9.5298 | 5.8346 | 14.2947 | 22.1993 | 65.407 | 141.9992 |  |  |  | 20.421
61 | Pm | LG1 | 5 | 1.7989 | 6.8909 | 5.0169 | 8.3949 | 5.1397 | 12.5923 | 19.5555 | 57.6175 | 125.088 |  |  |  | 17.989
61 | Pm | Al1 |  | 1.6674 | 7.4343 | 4.6501 | 7.7812 | 4.764 | 11.6718 | 18.126 | 53.4056 | 115.9441 |  |  |  | 16.674
61 | Pm | Al2 |  | 1.7676 | 7.0129 | 4.9296 | 8.2488 | 5.0503 | 12.3732 | 19.2153 | 56.615 | 122.9116 |  |  |  | 17.676
61 | Pm | Al3 |  | 1.9191 | 6.4593 | 5.3521 | 8.9558 | 5.4831 | 13.4337 | 20.8622 | 61.4674 | 133.4462 |  |  |  | 19.191
62 | Sm | Lα1 | 100 | 2.1998 | 5.6351 | 6.1349 | 10.2657 | 6.2851 | 15.3986 | 23.9137 | 70.458 | 152.965 |  |  |  | 21.998
62 | Sm | Lα2 | 10 | 2.2106 | 5.6075 | 6.1651 | 10.3162 | 6.3161 | 15.4743 | 24.0313 | 70.8046 | 153.7173 |  |  |  | 22.1062
62 | Sm | Lβ1 | 50 | 1.9981 | 6.204 | 5.5723 | 9.3243 | 5.7087 | 13.9864 | 21.7206 | 63.9964 | 138.9368 |  |  |  | 19.9806
62 | Sm | Lβ2,15 | 20 | 1.8822 | 6.5859 | 5.2492 | 8.7836 | 5.3777 | 13.1755 | 20.4612 | 60.2858 | 130.8811 |  |  |  | 18.8221
62 | Sm | Lβ3 | 6 | 1.9624 | 6.3167 | 5.4729 | 9.1579 | 5.6069 | 13.7369 | 21.333 | 62.8546 | 136.4578 |  |  |  | 19.6241
62 | Sm | Lβ4 | 5 | 2.001 | 6.1951 | 5.5803 | 9.3378 | 5.717 | 14.0067 | 21.752 | 64.089 | 139.1378 |  |  |  | 20.0095
62 | Sm | LG1 | 5 | 1.7272 | 7.1768 | 4.817 | 8.0605 | 4.935 | 12.0907 | 18.7765 | 55.3223 | 120.1051 |  |  |  | 17.2724
62 | Sm | LG2 | 1 | 1.6604 | 7.4655 | 4.6307 | 7.7487 | 4.7441 | 11.6231 | 18.0504 | 53.1827 | 115.4601 |  |  |  | 16.6044
62 | Sm | LG3 | 1 | 1.656 | 7.4855 | 4.6184 | 7.728 | 4.7315 | 11.5921 | 18.0022 | 53.0408 | 115.1521 |  |  |  | 16.5601
62 | Sm | Lι | 2 | 2.4823 | 4.9938 | 6.9227 | 11.5841 | 7.0923 | 17.3761 | 26.9847 | 79.5063 | 172.6088 |  |  |  | 24.823
62 | Sm | Lη | 1 | 2.2182 | 5.5882 | 6.1863 | 10.3518 | 6.3378 | 15.5277 | 24.1141 | 71.0486 | 154.2472 |  |  |  | 22.1824
62 | Sm | Al1 |  | 1.6002 | 7.7465 | 4.4627 | 7.4676 | 4.572 | 11.2014 | 17.3955 | 51.2533 | 111.2713 |  |  |  | 16.002
62 | Sm | Al2 |  | 1.6953 | 7.312 | 4.7279 | 7.9114 | 4.8437 | 11.8671 | 18.4293 | 54.2992 | 117.8841 |  |  |  | 16.953
62 | Sm | Al3 |  | 1.8457 | 6.7162 | 5.1474 | 8.6133 | 5.2734 | 12.9199 | 20.0643 | 59.1164 | 128.3423 |  |  |  | 18.457
62 | Sm | MA | 100 | 11.561 | 1.0722 | 32.2418 | 53.9513 | 33.0314 | 80.927 | 125.6777 | 370.2906 | 803.9039 |  |  |  | 115.61
62 | Sm | MB | 45 | 11.27 | 1.0999 | 31.4303 | 52.5933 | 32.2 | 78.89 | 122.5143 | 360.97 | 783.669 |  |  |  | 112.7
62 | Sm | Mg | 1 | 9.6 | 1.2913 | 26.7729 | 44.8 | 27.4286 | 67.2 | 104.36 | 307.4811 | 667.5441 |  |  |  | 96
62 | Sm | MZ | 1 | 14.94 | 0.82972 | 41.6653 | 69.72 | 42.6857 | 104.58 | 162.4102 | 478.5175 | 1038.8656 |  |  |  | 149.4
62 | Sm | Am4 |  | 11.288 | 1.0982 | 31.4805 | 52.6773 | 32.2514 | 79.016 | 122.7099 | 361.5466 | 784.9207 |  |  |  | 112.88
62 | Sm | Am5 |  | 11.552 | 1.0731 | 32.2167 | 53.9093 | 33.0057 | 80.864 | 125.5798 | 370.0023 | 803.2781 |  |  |  | 115.52
63 | Eu | Lα1 | 100 | 2.1209 | 5.8447 | 5.9149 | 9.8975 | 6.0597 | 14.8463 | 23.0559 | 67.9309 | 147.4786 |  |  |  | 21.209
63 | Eu | Lα2 | 10 | 2.1315 | 5.8156 | 5.9444 | 9.947 | 6.09 | 14.9205 | 23.1712 | 68.2704 | 148.2157 |  |  |  | 21.315
63 | Eu | Lβ1 | 50 | 1.9203 | 6.4552 | 5.3554 | 8.9614 | 5.4866 | 13.4421 | 20.8753 | 61.5058 | 133.5297 |  |  |  | 19.203
63 | Eu | Lβ2,15 | 20 | 1.8118 | 6.8418 | 5.0528 | 8.4551 | 5.1766 | 12.6826 | 19.6958 | 58.0307 | 125.985 |  |  |  | 18.118
63 | Eu | Lβ3 | 6 | 1.8867 | 6.5702 | 5.2617 | 8.8046 | 5.3906 | 13.2069 | 20.51 | 60.4296 | 131.1933 |  |  |  | 18.867
63 | Eu | Lβ4 | 5 | 1.9255 | 6.4378 | 5.3699 | 8.9857 | 5.5014 | 13.4785 | 20.9318 | 61.6724 | 133.8913 |  |  |  | 19.255
63 | Eu | LG1 | 5 | 1.6574 | 7.4792 | 4.6222 | 7.7345 | 4.7354 | 11.6018 | 18.0173 | 53.0853 | 115.2487 |  |  |  | 16.574
63 | Eu | LG2 | 1 | 1.5961 | 7.7664 | 4.4513 | 7.4485 | 4.5603 | 11.1727 | 17.3509 | 51.1219 | 110.9862 |  |  |  | 15.961
63 | Eu | LG3 | 1 | 1.5903 | 7.7948 | 4.4351 | 7.4214 | 4.5437 | 11.1321 | 17.2879 | 50.9362 | 110.5829 |  |  |  | 15.903
63 | Eu | Lι | 2 | 2.3948 | 5.1762 | 6.6787 | 11.1757 | 6.8423 | 16.7636 | 26.0335 | 76.7037 | 166.5244 |  |  |  | 23.948
63 | Eu | Lη | 1 | 2.1315 | 5.8156 | 5.9444 | 9.947 | 6.09 | 14.9205 | 23.1712 | 68.2704 | 148.2157 |  |  |  | 21.315
63 | Eu | Al1 |  | 1.5381 | 8.0593 | 4.2895 | 7.1778 | 4.3946 | 10.7667 | 16.7204 | 49.2642 | 106.9531 |  |  |  | 15.381
63 | Eu | Al2 |  | 1.6271 | 7.6185 | 4.5377 | 7.5931 | 4.6489 | 11.3897 | 17.6879 | 52.1148 | 113.1418 |  |  |  | 16.271
63 | Eu | Al3 |  | 1.7761 | 6.9793 | 4.9533 | 8.2885 | 5.0746 | 12.4327 | 19.3077 | 56.8872 | 123.5026 |  |  |  | 17.761
63 | Eu | MA | 100 | 11.037 | 1.1231 | 30.7805 | 51.506 | 31.5343 | 77.259 | 119.9814 | 353.5072 | 767.4672 |  |  |  | 110.37
63 | Eu | MB | 45 | 10.75 | 1.1531 | 29.9801 | 50.1667 | 30.7143 | 75.25 | 116.8614 | 344.3148 | 747.5104 |  |  |  | 107.5
63 | Eu | Mg | 1 | 9.211 | 1.3458 | 25.688 | 42.9847 | 26.3171 | 64.477 | 100.1312 | 295.0217 | 640.4947 |  |  |  | 92.11
63 | Eu | MZ | 1 | 14.22 | 0.87173 | 39.6574 | 66.36 | 40.6286 | 99.54 | 154.5832 | 455.4564 | 988.7998 |  |  |  | 142.2
63 | Eu | Am4 |  | 10.711 | 1.1573 | 29.8713 | 49.9847 | 30.6029 | 74.977 | 116.4375 | 343.0657 | 744.7985 |  |  |  | 107.11
63 | Eu | Am5 |  | 11.013 | 1.1256 | 30.7135 | 51.394 | 31.4657 | 77.091 | 119.7205 | 352.7385 | 765.7983 |  |  |  | 110.13
64 | Gd | Lα1 | 100 | 2.0468 | 6.0563 | 5.7082 | 9.5517 | 5.848 | 14.3276 | 22.2504 | 65.5575 | 142.326 |  |  |  | 20.468
64 | Gd | Lα2 | 10 | 2.0578 | 6.0239 | 5.7389 | 9.6031 | 5.8794 | 14.4046 | 22.37 | 65.9099 | 143.0909 |  |  |  | 20.578
64 | Gd | Lβ1 | 50 | 1.8468 | 6.7122 | 5.1504 | 8.6184 | 5.2766 | 12.9276 | 20.0763 | 59.1517 | 128.4188 |  |  |  | 18.468
64 | Gd | Lβ2,15 | 20 | 1.7455 | 7.1017 | 4.8679 | 8.1457 | 4.9871 | 12.2185 | 18.975 | 55.9071 | 121.3748 |  |  |  | 17.455
64 | Gd | Lβ3 | 6 | 1.815 | 6.8298 | 5.0618 | 8.47 | 5.1857 | 12.705 | 19.7306 | 58.1332 | 126.2076 |  |  |  | 18.15
64 | Gd | Lβ4 | 5 | 1.854 | 6.6861 | 5.1705 | 8.652 | 5.2971 | 12.978 | 20.1545 | 59.3823 | 128.9195 |  |  |  | 18.54
64 | Gd | LG1 | 5 | 1.5924 | 7.7845 | 4.441 | 7.4312 | 4.5497 | 11.1468 | 17.3107 | 51.0034 | 110.7289 |  |  |  | 15.924
64 | Gd | LG2 | 1 | 1.5331 | 8.0856 | 4.2756 | 7.1545 | 4.3803 | 10.7317 | 16.6661 | 49.1041 | 106.6054 |  |  |  | 15.331
64 | Gd | LG3 | 1 | 1.5297 | 8.1035 | 4.2661 | 7.1386 | 4.3706 | 10.7079 | 16.6291 | 48.9952 | 106.369 |  |  |  | 15.297
64 | Gd | Lι | 2 | 2.3122 | 5.3611 | 6.4484 | 10.7903 | 6.6063 | 16.1854 | 25.1355 | 74.0581 | 160.7808 |  |  |  | 23.122
64 | Gd | Lη | 1 | 2.0494 | 6.0486 | 5.7155 | 9.5639 | 5.8554 | 14.3458 | 22.2787 | 65.6408 | 142.5068 |  |  |  | 20.494
64 | Gd | Al1 |  | 1.4784 | 8.3847 | 4.123 | 6.8992 | 4.224 | 10.3488 | 16.0714 | 47.3521 | 102.8018 |  |  |  | 14.784
64 | Gd | Al2 |  | 1.5632 | 7.9299 | 4.3595 | 7.2949 | 4.4663 | 10.9424 | 16.9933 | 50.0682 | 108.6984 |  |  |  | 15.632
64 | Gd | Al3 |  | 1.7117 | 7.2419 | 4.7737 | 7.9879 | 4.8906 | 11.9819 | 18.6076 | 54.8245 | 119.0245 |  |  |  | 17.117
64 | Gd | MA | 100 | 10.527 | 1.1775 | 29.3582 | 49.126 | 30.0771 | 73.689 | 114.4372 | 337.1723 | 732.0039 |  |  |  | 105.27
64 | Gd | MB | 45 | 10.254 | 1.2089 | 28.5968 | 47.852 | 29.2971 | 71.778 | 111.4695 | 328.4283 | 713.0206 |  |  |  | 102.54
64 | Gd | Mg | 1 | 8.844 | 1.4016 | 24.6645 | 41.272 | 25.2686 | 61.908 | 96.1416 | 283.267 | 614.975 |  |  |  | 88.44
64 | Gd | MZ | 2 | 13.57 | 0.91349 | 37.8446 | 63.3267 | 38.7714 | 94.99 | 147.5172 | 434.6374 | 943.6015 |  |  |  | 135.7
65 | Tb | Lα1 | 100 | 1.9765 | 6.2717 | 5.5122 | 9.2237 | 5.6471 | 13.8355 | 21.4862 | 63.3059 | 137.4376 |  |  |  | 19.765
65 | Tb | Lα2 | 10 | 1.9875 | 6.237 | 5.5428 | 9.275 | 5.6786 | 13.9125 | 21.6058 | 63.6582 | 138.2025 |  |  |  | 19.875
65 | Tb | Lβ1 | 50 | 1.7768 | 6.9766 | 4.9552 | 8.2917 | 5.0766 | 12.4376 | 19.3153 | 56.9096 | 123.5513 |  |  |  | 17.768
65 | Tb | Lβ2,15 | 20 | 1.683 | 7.3654 | 4.6936 | 7.854 | 4.8086 | 11.781 | 18.2956 | 53.9053 | 117.0288 |  |  |  | 16.83
65 | Tb | Lβ3 | 6 | 1.7472 | 7.0948 | 4.8727 | 8.1536 | 4.992 | 12.2304 | 18.9935 | 55.9616 | 121.493 |  |  |  | 17.472
65 | Tb | Lβ4 | 5 | 1.7864 | 6.9391 | 4.982 | 8.3365 | 5.104 | 12.5048 | 19.4197 | 57.2171 | 124.2188 |  |  |  | 17.864
65 | Tb | LG1 | 5 | 1.5303 | 8.1004 | 4.2678 | 7.1414 | 4.3723 | 10.7121 | 16.6356 | 49.0144 | 106.4107 |  |  |  | 15.303
65 | Tb | LG2 | 1 | 1.4764 | 8.3961 | 4.1175 | 6.8899 | 4.2183 | 10.3348 | 16.0497 | 47.288 | 102.6627 |  |  |  | 14.764
65 | Tb | LG3 | 1 | 1.4718 | 8.4223 | 4.1046 | 6.8684 | 4.2051 | 10.3026 | 15.9997 | 47.1407 | 102.3429 |  |  |  | 14.718
65 | Tb | Lι | 2 | 2.2352 | 5.5458 | 6.2336 | 10.4309 | 6.3863 | 15.6464 | 24.2985 | 71.5919 | 155.4265 |  |  |  | 22.352
65 | Tb | Lη | 1 | 1.973 | 6.2828 | 5.5024 | 9.2073 | 5.6371 | 13.811 | 21.4482 | 63.1938 | 137.1942 |  |  |  | 19.73
65 | Tb | Al1 |  | 1.4223 | 8.7155 | 3.9666 | 6.6374 | 4.0637 | 9.9561 | 15.4616 | 45.5553 | 98.9008 |  |  |  | 14.223
65 | Tb | Al2 |  | 1.5023 | 8.2513 | 4.1897 | 7.0107 | 4.2923 | 10.5161 | 16.3312 | 48.1176 | 104.4637 |  |  |  | 15.023
65 | Tb | Al3 |  | 1.6497 | 7.5141 | 4.6008 | 7.6986 | 4.7134 | 11.5479 | 17.9336 | 52.8387 | 114.7133 |  |  |  | 16.497
65 | Tb | MA | 100 | 9.953 | 1.2455 | 27.7574 | 46.4473 | 28.4371 | 69.671 | 108.1974 | 318.7875 | 692.0903 |  |  |  | 99.53
65 | Tb | MB | 45 | 9.792 | 1.2659 | 27.3084 | 45.696 | 27.9771 | 68.544 | 106.4472 | 313.6307 | 680.895 |  |  |  | 97.92
65 | Tb | Mg | 1 | 8.486 | 1.4608 | 23.6661 | 39.6013 | 24.2457 | 59.402 | 92.2499 | 271.8005 | 590.0812 |  |  |  | 84.86
65 | Tb | MZ | 5 | 12.946 | 0.95752 | 36.1044 | 60.4147 | 36.9886 | 90.622 | 140.7338 | 414.6511 | 900.2111 |  |  |  | 129.46
66 | Dy | Lα1 | 100 | 1.9088 | 6.4941 | 5.3234 | 8.9078 | 5.4537 | 13.3617 | 20.7504 | 61.1378 | 132.7307 |  |  |  | 19.0881
66 | Dy | Lα2 | 10 | 1.9199 | 6.4566 | 5.3543 | 8.9596 | 5.4855 | 13.4394 | 20.871 | 61.4933 | 133.5026 |  |  |  | 19.1991
66 | Dy | Lβ1 | 50 | 1.7106 | 7.2465 | 4.7707 | 7.9829 | 4.8875 | 11.9743 | 18.5959 | 54.7899 | 118.9494 |  |  |  | 17.1062
66 | Dy | Lβ2,15 | 20 | 1.6237 | 7.6345 | 4.5282 | 7.5772 | 4.6391 | 11.3658 | 17.6509 | 52.0056 | 112.9047 |  |  |  | 16.2369
66 | Dy | Lβ3 | 6 | 1.6822 | 7.3689 | 4.6914 | 7.8503 | 4.8063 | 11.7754 | 18.2869 | 53.8797 | 116.9732 |  |  |  | 16.822
66 | Dy | Lβ4 | 5 | 1.721 | 7.2027 | 4.7997 | 8.0315 | 4.9172 | 12.0472 | 18.709 | 55.1234 | 119.6733 |  |  |  | 17.2103
66 | Dy | LG1 | 5 | 1.4727 | 8.4174 | 4.107 | 6.8724 | 4.2076 | 10.3086 | 16.009 | 47.1682 | 102.4027 |  |  |  | 14.7266
66 | Dy | LG2 | 1 | 1.4228 | 8.7125 | 3.9679 | 6.6396 | 4.0651 | 9.9595 | 15.4668 | 45.5706 | 98.9342 |  |  |  | 14.2278
66 | Dy | LG3 | 1 | 1.4164 | 8.7518 | 3.9501 | 6.6099 | 4.0469 | 9.9148 | 15.3974 | 45.3663 | 98.4906 |  |  |  | 14.164
66 | Dy | Lι | 2 | 2.1588 | 5.7422 | 6.0205 | 10.0743 | 6.1679 | 15.1114 | 23.4676 | 69.1439 | 150.1119 |  |  |  | 21.5877
66 | Dy | Lη | 1 | 1.8974 | 6.533 | 5.2916 | 8.8547 | 5.4212 | 13.282 | 20.6266 | 60.7733 | 131.9394 |  |  |  | 18.9743
66 | Dy | Al1 |  | 1.3692 | 9.0535 | 3.8185 | 6.3896 | 3.912 | 9.5844 | 14.8843 | 43.8545 | 95.2085 |  |  |  | 13.692
66 | Dy | Al2 |  | 1.4445 | 8.5815 | 4.0285 | 6.741 | 4.1271 | 10.1115 | 15.7029 | 46.2663 | 100.4445 |  |  |  | 14.445
66 | Dy | Al3 |  | 1.5916 | 7.7884 | 4.4387 | 7.4275 | 4.5474 | 11.1412 | 17.302 | 50.9778 | 110.6733 |  |  |  | 15.916
66 | Dy | MA | 100 | 9.534 | 1.3002 | 26.5888 | 44.492 | 27.24 | 66.738 | 103.6425 | 305.3672 | 662.9548 |  |  |  | 95.34
66 | Dy | MB | 45 | 9.357 | 1.3248 | 26.0952 | 43.666 | 26.7343 | 65.499 | 101.7184 | 299.698 | 650.6469 |  |  |  | 93.57
66 | Dy | Mg | 1 | 8.144 | 1.5221 | 22.7124 | 38.0053 | 23.2686 | 57.008 | 88.532 | 260.8465 | 566.2999 |  |  |  | 81.44
66 | Dy | MZ | 5 | 12.375 | 1.0017 | 34.512 | 57.75 | 35.3571 | 86.625 | 134.5265 | 396.3624 | 860.5061 |  |  |  | 123.75
67 | Ho | Lα1 | 100 | 1.845 | 6.7187 | 5.1454 | 8.61 | 5.2714 | 12.915 | 20.0567 | 59.094 | 128.2936 |  |  |  | 18.45
67 | Ho | Lα2 | 10 | 1.8561 | 6.6785 | 5.1764 | 8.6618 | 5.3031 | 12.9927 | 20.1773 | 59.4496 | 129.0655 |  |  |  | 18.561
67 | Ho | Lβ1 | 50 | 1.6475 | 7.5241 | 4.5946 | 7.6883 | 4.7071 | 11.5325 | 17.9097 | 52.7682 | 114.5603 |  |  |  | 16.475
67 | Ho | Lβ2,15 | 20 | 1.5671 | 7.9102 | 4.3704 | 7.3131 | 4.4774 | 10.9697 | 17.0357 | 50.1931 | 108.9696 |  |  |  | 15.671
67 | Ho | Lβ3 | 6 | 1.6203 | 7.6504 | 4.5188 | 7.5614 | 4.6294 | 11.3421 | 17.614 | 51.897 | 112.6689 |  |  |  | 16.203
67 | Ho | Lβ4 | 5 | 1.6595 | 7.4697 | 4.6281 | 7.7443 | 4.7414 | 11.6165 | 18.0401 | 53.1526 | 115.3947 |  |  |  | 16.595
67 | Ho | LG1 | 5 | 1.4174 | 8.7456 | 3.9529 | 6.6145 | 4.0497 | 9.9218 | 15.4083 | 45.3983 | 98.5601 |  |  |  | 14.174
67 | Ho | LG2 | 1 | 1.3698 | 9.0495 | 3.8202 | 6.3924 | 3.9137 | 9.5886 | 14.8909 | 43.8737 | 95.2502 |  |  |  | 13.698
67 | Ho | LG3 | 1 | 1.3643 | 9.086 | 3.8048 | 6.3667 | 3.898 | 9.5501 | 14.8311 | 43.6976 | 94.8678 |  |  |  | 13.643
67 | Ho | Lι | 2 | 2.086 | 5.9425 | 5.8175 | 9.7347 | 5.96 | 14.602 | 22.6766 | 66.8131 | 145.0518 |  |  |  | 20.86
67 | Ho | Lη | 1 | 1.8264 | 6.7871 | 5.0935 | 8.5232 | 5.2183 | 12.7848 | 19.8545 | 58.4983 | 127.0003 |  |  |  | 18.264
67 | Ho | Al1 |  | 1.319 | 9.398 | 3.6785 | 6.1553 | 3.7686 | 9.233 | 14.3386 | 42.2466 | 91.7178 |  |  |  | 13.19
67 | Ho | Al2 |  | 1.3905 | 8.9148 | 3.8779 | 6.489 | 3.9729 | 9.7335 | 15.1159 | 44.5367 | 96.6896 |  |  |  | 13.905
67 | Ho | Al3 |  | 1.5368 | 8.0661 | 4.2859 | 7.1717 | 4.3909 | 10.7576 | 16.7063 | 49.2226 | 106.8627 |  |  |  | 15.368
67 | Ho | MB | 45 | 8.965 | 1.3827 | 25.002 | 41.8367 | 25.6143 | 62.755 | 97.457 | 287.1425 | 623.3889 |  |  |  | 89.65
67 | Ho | Mg | 1 | 7.865 | 1.5761 | 21.9343 | 36.7033 | 22.4714 | 55.055 | 85.4991 | 251.9103 | 546.8994 |  |  |  | 78.65
67 | Ho | MZ | 5 | 11.86 | 1.0452 | 33.0757 | 55.3467 | 33.8857 | 83.02 | 128.9281 | 379.8673 | 824.6952 |  |  |  | 118.6
68 | Er | Lα1 | 100 | 1.7842 | 6.9475 | 4.976 | 8.3265 | 5.0979 | 12.4897 | 19.3963 | 57.1482 | 124.0693 |  |  |  | 17.8425
68 | Er | Lβ1 | 50 | 1.5873 | 7.8095 | 4.4267 | 7.4074 | 4.5351 | 11.1111 | 17.2553 | 50.8401 | 110.3743 |  |  |  | 15.873
68 | Er | Lβ2,15 | 20 | 1.514 | 8.1876 | 4.2223 | 7.0653 | 4.3257 | 10.598 | 16.4584 | 48.4923 | 105.2773 |  |  |  | 15.14
68 | Er | Lβ3 | 6 | 1.5616 | 7.938 | 4.3551 | 7.2875 | 4.4617 | 10.9312 | 16.9759 | 50.0169 | 108.5872 |  |  |  | 15.616
68 | Er | Lβ4 | 5 | 1.6007 | 7.7441 | 4.4641 | 7.4699 | 4.5734 | 11.2049 | 17.4009 | 51.2693 | 111.306 |  |  |  | 16.007
68 | Er | LG1 | 5 | 1.3641 | 9.0873 | 3.8043 | 6.3658 | 3.8974 | 9.5487 | 14.8289 | 43.6911 | 94.8539 |  |  |  | 13.641
68 | Er | LG2 | 1 | 1.321 | 9.3838 | 3.6841 | 6.1647 | 3.7743 | 9.247 | 14.3604 | 42.3107 | 91.8569 |  |  |  | 13.21
68 | Er | LG3 | 1 | 1.3146 | 9.4295 | 3.6662 | 6.1348 | 3.756 | 9.2022 | 14.2908 | 42.1057 | 91.4118 |  |  |  | 13.146
68 | Er | Lι | 2 | 2.015 | 6.1519 | 5.6195 | 9.4033 | 5.7571 | 14.105 | 21.9047 | 64.539 | 140.1147 |  |  |  | 20.15
68 | Er | Lη | 1 | 1.7566 | 7.0568 | 4.8989 | 8.1975 | 5.0189 | 12.2962 | 19.0957 | 56.2626 | 122.1467 |  |  |  | 17.566
68 | Er | Al1 |  | 1.2706 | 9.756 | 3.5435 | 5.9295 | 3.6303 | 8.8942 | 13.8125 | 40.6964 | 88.3522 |  |  |  | 12.706
68 | Er | Al2 |  | 1.3386 | 9.2604 | 3.7331 | 6.2468 | 3.8246 | 9.3702 | 14.5517 | 42.8744 | 93.0807 |  |  |  | 13.386
68 | Er | Al3 |  | 1.4835 | 8.3559 | 4.1373 | 6.923 | 4.2386 | 10.3845 | 16.1269 | 47.5154 | 103.1564 |  |  |  | 14.835
68 | Er | MA | 100 | 8.781 | 1.4117 | 24.4888 | 40.978 | 25.0886 | 61.467 | 95.4568 | 281.2491 | 610.5943 |  |  |  | 87.81
68 | Er | MB | 45 | 8.592 | 1.4427 | 23.9618 | 40.096 | 24.5486 | 60.144 | 93.4022 | 275.1956 | 597.452 |  |  |  | 85.92
68 | Er | MZ | 5 | 11.37 | 1.0902 | 31.7092 | 53.06 | 32.4857 | 79.59 | 123.6014 | 364.173 | 790.6226 |  |  |  | 113.7
68 | Er | Am4 |  | 8.601 | 1.4412 | 23.9869 | 40.138 | 24.5743 | 60.207 | 93.5 | 275.4839 | 598.0778 |  |  |  | 86.01
68 | Er | Am5 |  | 8.847 | 1.4012 | 24.6729 | 41.286 | 25.2771 | 61.929 | 96.1742 | 283.3631 | 615.1836 |  |  |  | 88.47
69 | Tm | Lα1 | 100 | 1.7268 | 7.1786 | 4.8158 | 8.0584 | 4.9337 | 12.0876 | 18.7718 | 55.3082 | 120.0745 |  |  |  | 17.268
69 | Tm | Lα2 | 10 | 1.7381 | 7.1319 | 4.8473 | 8.1111 | 4.966 | 12.1667 | 18.8946 | 55.6701 | 120.8603 |  |  |  | 17.381
69 | Tm | Lβ1 | 50 | 1.5304 | 8.0998 | 4.268 | 7.1419 | 4.3726 | 10.7128 | 16.6367 | 49.0176 | 106.4177 |  |  |  | 15.304
69 | Tm | Lβ3 | 6 | 1.5063 | 8.2294 | 4.2008 | 7.0294 | 4.3037 | 10.5441 | 16.3747 | 48.2457 | 104.7418 |  |  |  | 15.063
69 | Tm | Lβ4 | 5 | 1.5448 | 8.0243 | 4.3082 | 7.2091 | 4.4137 | 10.8136 | 16.7933 | 49.4788 | 107.419 |  |  |  | 15.448
69 | Tm | LG1 | 5 | 1.3153 | 9.4245 | 3.6682 | 6.1381 | 3.758 | 9.2071 | 14.2984 | 42.1281 | 91.4605 |  |  |  | 13.153
69 | Tm | LG2 | 1 | 1.2742 | 9.7285 | 3.5535 | 5.9463 | 3.6406 | 8.9194 | 13.8516 | 40.8117 | 88.6026 |  |  |  | 12.742
69 | Tm | LG3 | 1 | 1.2678 | 9.7776 | 3.5357 | 5.9164 | 3.6223 | 8.8746 | 13.782 | 40.6067 | 88.1575 |  |  |  | 12.678
69 | Tm | Lι | 2 | 1.955 | 6.3407 | 5.4522 | 9.1233 | 5.5857 | 13.685 | 21.2525 | 62.6173 | 135.9426 |  |  |  | 19.55
69 | Tm | Lη | 1 | 1.6963 | 7.3077 | 4.7307 | 7.9161 | 4.8466 | 11.8741 | 18.4402 | 54.3313 | 117.9537 |  |  |  | 16.963
69 | Tm | Al1 |  | 1.225 | 10.1192 | 3.4163 | 5.7167 | 3.5 | 8.575 | 13.3168 | 39.2359 | 85.1814 |  |  |  | 12.25
69 | Tm | Al2 |  | 1.2892 | 9.6153 | 3.5954 | 6.0163 | 3.6834 | 9.0244 | 14.0147 | 41.2922 | 89.6456 |  |  |  | 12.892
69 | Tm | Al3 |  | 1.4334 | 8.648 | 3.9975 | 6.6892 | 4.0954 | 10.0338 | 15.5822 | 45.9108 | 99.6727 |  |  |  | 14.334
69 | Tm | MA | 100 | 8.441 | 1.4685 | 23.5406 | 39.3913 | 24.1171 | 59.087 | 91.7607 | 270.3592 | 586.9521 |  |  |  | 84.41
69 | Tm | MB | 45 | 8.225 | 1.5071 | 22.9382 | 38.3833 | 23.5 | 57.575 | 89.4126 | 263.4409 | 571.9324 |  |  |  | 82.25
69 | Tm | Mg | 1 | 7.265 | 1.7063 | 20.261 | 33.9033 | 20.7571 | 50.855 | 78.9766 | 232.6927 | 505.1779 |  |  |  | 72.65
69 | Tm | MZ | 5 | 10.913 | 1.1359 | 30.4347 | 50.9273 | 31.18 | 76.391 | 118.6334 | 349.5356 | 758.8447 |  |  |  | 109.13
70 | Yb | Lα1 | 100 | 1.6719 | 7.4144 | 4.6626 | 7.8022 | 4.7768 | 11.7032 | 18.1748 | 53.5494 | 116.2563 |  |  |  | 16.7189
70 | Yb | Lα2 | 10 | 1.6828 | 7.3661 | 4.6932 | 7.8533 | 4.8081 | 11.7799 | 18.294 | 53.9005 | 117.0184 |  |  |  | 16.8285
70 | Yb | Lβ1 | 50 | 1.4756 | 8.4004 | 4.1154 | 6.8864 | 4.2161 | 10.3295 | 16.0415 | 47.264 | 102.6106 |  |  |  | 14.7565
70 | Yb | Lβ2,15 | 20 | 1.4155 | 8.7573 | 3.9476 | 6.6057 | 4.0443 | 9.9085 | 15.3877 | 45.3375 | 98.428 |  |  |  | 14.155
70 | Yb | Lβ3 | 6 | 1.4523 | 8.5353 | 4.0503 | 6.7775 | 4.1495 | 10.1663 | 15.788 | 46.5171 | 100.989 |  |  |  | 14.5233
70 | Yb | LG1 | 5 | 1.2677 | 9.7784 | 3.5354 | 5.9159 | 3.622 | 8.8738 | 13.7808 | 40.6032 | 88.1499 |  |  |  | 12.6769
70 | Yb | LG2 | 1 | 1.2288 | 10.088 | 3.4269 | 5.7344 | 3.5108 | 8.6015 | 13.358 | 39.3573 | 85.445 |  |  |  | 12.2879
70 | Yb | LG3 | 1 | 1.2223 | 10.1414 | 3.4089 | 5.7042 | 3.4923 | 8.5562 | 13.2876 | 39.15 | 84.9951 |  |  |  | 12.2232
70 | Yb | Lι | 2 | 1.8942 | 6.5444 | 5.2825 | 8.8394 | 5.4119 | 13.2591 | 20.591 | 60.6683 | 131.7113 |  |  |  | 18.9415
70 | Yb | Lη | 1 | 1.6356 | 7.5789 | 4.5614 | 7.6328 | 4.6731 | 11.4492 | 17.7803 | 52.3871 | 113.7328 |  |  |  | 16.356
70 | Yb | Al1 |  | 1.1818 | 10.4891 | 3.2959 | 5.5151 | 3.3766 | 8.2726 | 12.8471 | 37.8522 | 82.1775 |  |  |  | 11.818
70 | Yb | Al2 |  | 1.2428 | 9.9743 | 3.466 | 5.7997 | 3.5509 | 8.6996 | 13.5103 | 39.806 | 86.4192 |  |  |  | 12.428
70 | Yb | Al3 |  | 1.3862 | 8.9424 | 3.8659 | 6.4689 | 3.9606 | 9.7034 | 15.0691 | 44.399 | 96.3906 |  |  |  | 13.862
70 | Yb | MA | 100 | 8.149 | 1.5212 | 22.7263 | 38.0287 | 23.2829 | 57.043 | 88.5864 | 261.0066 | 566.6476 |  |  |  | 81.49
70 | Yb | MB | 45 | 7.909 | 1.5673 | 22.057 | 36.9087 | 22.5971 | 55.363 | 85.9774 | 253.3196 | 549.959 |  |  |  | 79.09
70 | Yb | Mg | 1 | 7.024 | 1.7648 | 19.5888 | 32.7787 | 20.0686 | 49.168 | 76.3567 | 224.9737 | 488.4198 |  |  |  | 70.24
70 | Yb | MZ | 2 | 10.48 | 1.1828 | 29.2271 | 48.9067 | 29.9429 | 73.36 | 113.9263 | 335.6669 | 728.7357 |  |  |  | 104.8
71 | Lu | Lα1 | 100 | 1.6195 | 7.6542 | 4.5166 | 7.5577 | 4.6272 | 11.3366 | 17.6054 | 51.8717 | 112.614 |  |  |  | 16.1951
71 | Lu | Lα2 | 10 | 1.6303 | 7.6036 | 4.5466 | 7.608 | 4.658 | 11.412 | 17.7226 | 52.217 | 113.3636 |  |  |  | 16.3029
71 | Lu | Lβ1 | 50 | 1.4236 | 8.7076 | 3.9702 | 6.6434 | 4.0674 | 9.9651 | 15.4756 | 45.5966 | 98.9905 |  |  |  | 14.2359
71 | Lu | Lβ2 | 1 | 1.3701 | 9.0474 | 3.8211 | 6.3939 | 3.9146 | 9.5908 | 14.8943 | 43.884 | 95.2725 |  |  |  | 13.7012
71 | Lu | Lβ3 | 6 | 1.4014 | 8.8454 | 3.9083 | 6.5399 | 4.004 | 9.8098 | 15.2344 | 44.8858 | 97.4475 |  |  |  | 14.014
71 | Lu | Lβ4 | 5 | 1.4406 | 8.605 | 4.0175 | 6.7226 | 4.1159 | 10.0839 | 15.6601 | 46.1401 | 100.1706 |  |  |  | 14.4056
71 | Lu | Lβ15 | 20 | 1.3715 | 9.0383 | 3.8249 | 6.4003 | 3.9186 | 9.6005 | 14.9093 | 43.9282 | 95.3684 |  |  |  | 13.715
71 | Lu | LG1 | 5 | 1.2223 | 10.1417 | 3.4087 | 5.704 | 3.4922 | 8.556 | 13.2872 | 39.1488 | 84.9923 |  |  |  | 12.2228
71 | Lu | LG2 | 1 | 1.1853 | 10.4581 | 3.3056 | 5.5314 | 3.3866 | 8.2971 | 12.8852 | 37.9643 | 82.4208 |  |  |  | 11.853
71 | Lu | LG3 | 1 | 1.1795 | 10.5093 | 3.2895 | 5.5045 | 3.3701 | 8.2567 | 12.8225 | 37.7795 | 82.0196 |  |  |  | 11.7953
71 | Lu | Lι | 2 | 1.836 | 6.7516 | 5.1203 | 8.568 | 5.2457 | 12.852 | 19.9588 | 58.8058 | 127.6678 |  |  |  | 18.36
71 | Lu | Lη | 1 | 1.5779 | 7.856 | 4.4005 | 7.3635 | 4.5083 | 11.0453 | 17.1531 | 50.539 | 109.7206 |  |  |  | 15.779
71 | Lu | Al1 |  | 1.1402 | 10.8718 | 3.1798 | 5.3209 | 3.2577 | 7.9814 | 12.3949 | 36.5198 | 79.2848 |  |  |  | 11.402
71 | Lu | Al2 |  | 1.1985 | 10.3429 | 3.3424 | 5.593 | 3.4243 | 8.3895 | 13.0287 | 38.3871 | 83.3387 |  |  |  | 11.985
71 | Lu | Al3 |  | 1.3405 | 9.2473 | 3.7384 | 6.2557 | 3.83 | 9.3835 | 14.5723 | 42.9353 | 93.2128 |  |  |  | 13.405
71 | Lu | MA | 100 | 7.84 | 1.5811 | 21.8645 | 36.5867 | 22.4 | 54.88 | 85.2273 | 251.1096 | 545.161 |  |  |  | 78.4
71 | Lu | MB | 45 | 7.601 | 1.6308 | 21.198 | 35.4713 | 21.7171 | 53.207 | 82.6292 | 243.4546 | 528.542 |  |  |  | 76.01
71 | Lu | Mg | 1 | 6.768 | 1.8316 | 18.8749 | 31.584 | 19.3371 | 47.376 | 73.5738 | 216.7742 | 470.6186 |  |  |  | 67.68
71 | Lu | MZ | 1 | 10.072 | 1.2307 | 28.0892 | 47.0027 | 28.7771 | 70.504 | 109.491 | 322.5989 | 700.3651 |  |  |  | 100.72
72 | Hf | Lα1 | 100 | 1.5696 | 7.8977 | 4.3773 | 7.3247 | 4.4845 | 10.9871 | 17.0626 | 50.2725 | 109.1421 |  |  |  | 15.6958
72 | Hf | Lα2 | 10 | 1.5805 | 7.8433 | 4.4077 | 7.3755 | 4.5156 | 11.0632 | 17.1809 | 50.621 | 109.8986 |  |  |  | 15.8046
72 | Hf | Lβ1 | 50 | 1.3741 | 9.0212 | 3.8322 | 6.4125 | 3.926 | 9.6187 | 14.9376 | 44.0114 | 95.5492 |  |  |  | 13.741
72 | Hf | Lβ2 | 20 | 1.3264 | 9.3457 | 3.6991 | 6.1898 | 3.7897 | 9.2847 | 14.419 | 42.4833 | 92.2317 |  |  |  | 13.2639
72 | Hf | Lβ3 | 6 | 1.353 | 9.1619 | 3.7733 | 6.314 | 3.8657 | 9.471 | 14.7082 | 43.3356 | 94.082 |  |  |  | 13.53
72 | Hf | Lβ4 | 4 | 1.3922 | 8.9039 | 3.8826 | 6.4969 | 3.9777 | 9.7454 | 15.1344 | 44.5912 | 96.8078 |  |  |  | 13.922
72 | Hf | Lβ15 | 1 | 1.3278 | 9.3355 | 3.7031 | 6.1965 | 3.7938 | 9.2948 | 14.4346 | 42.5294 | 92.3318 |  |  |  | 13.2783
72 | Hf | LG1 | 10 | 1.179 | 10.514 | 3.288 | 5.502 | 3.3686 | 8.253 | 12.8167 | 37.7625 | 81.9828 |  |  |  | 11.79
72 | Hf | LG2 | 1 | 1.1444 | 10.8317 | 3.1916 | 5.3406 | 3.2698 | 8.0109 | 12.4408 | 36.655 | 79.5782 |  |  |  | 11.4442
72 | Hf | LG3 | 2 | 1.1384 | 10.8889 | 3.1748 | 5.3126 | 3.2526 | 7.9689 | 12.3755 | 36.4625 | 79.1603 |  |  |  | 11.3841
72 | Hf | Lι | 3 | 1.7814 | 6.9584 | 4.9682 | 8.3134 | 5.0899 | 12.4702 | 19.3658 | 57.0586 | 123.8746 |  |  |  | 17.8145
72 | Hf | Lη | 1 | 1.5232 | 8.1379 | 4.2481 | 7.1085 | 4.3521 | 10.6627 | 16.559 | 48.7886 | 105.9205 |  |  |  | 15.2325
72 | Hf | Al1 |  | 1.0997 | 11.2722 | 3.0669 | 5.1319 | 3.142 | 7.6979 | 11.9547 | 35.2226 | 76.4686 |  |  |  | 10.997
72 | Hf | Al2 |  | 1.1548 | 10.7343 | 3.2206 | 5.3891 | 3.2994 | 8.0836 | 12.5536 | 36.9874 | 80.3 |  |  |  | 11.548
72 | Hf | Al3 |  | 1.2972 | 9.556 | 3.6177 | 6.0536 | 3.7063 | 9.0804 | 14.1016 | 41.5484 | 90.2019 |  |  |  | 12.972
72 | Hf | MA | 100 | 7.539 | 1.6442 | 21.0251 | 35.182 | 21.54 | 52.773 | 81.9552 | 241.4688 | 524.2308 |  |  |  | 75.39
72 | Hf | MB | 45 | 7.303 | 1.6974 | 20.3669 | 34.0807 | 20.8657 | 51.121 | 79.3897 | 233.9099 | 507.8203 |  |  |  | 73.03
72 | Hf | Mg | 1 | 6.544 | 1.8943 | 18.2502 | 30.5387 | 18.6971 | 45.808 | 71.1387 | 209.5996 | 455.0426 |  |  |  | 65.44
72 | Hf | MZ | 1 | 9.686 | 1.2798 | 27.0127 | 45.2013 | 27.6743 | 67.802 | 105.2949 | 310.2356 | 673.5242 |  |  |  | 96.86
73 | Ta | Lα1 | 100 | 1.522 | 8.1447 | 4.2445 | 7.1025 | 4.3485 | 10.6538 | 16.5451 | 48.7476 | 105.8315 |  |  |  | 15.2197
73 | Ta | Lα2 | 10 | 1.5329 | 8.0865 | 4.2751 | 7.1537 | 4.3798 | 10.7305 | 16.6642 | 49.0987 | 106.5936 |  |  |  | 15.3293
73 | Ta | Lβ1 | 50 | 1.327 | 9.3415 | 3.7007 | 6.1926 | 3.7914 | 9.2889 | 14.4254 | 42.5022 | 92.2727 |  |  |  | 13.2698
73 | Ta | Lβ2 | 20 | 1.2845 | 9.6501 | 3.5824 | 5.9945 | 3.6701 | 8.9918 | 13.964 | 41.1429 | 89.3216 |  |  |  | 12.8454
73 | Ta | Lβ3 | 6 | 1.3068 | 9.4859 | 3.6444 | 6.0983 | 3.7337 | 9.1475 | 14.2058 | 41.8552 | 90.8681 |  |  |  | 13.0678
73 | Ta | Lβ4 | 4 | 1.3458 | 9.2108 | 3.7533 | 6.2804 | 3.8452 | 9.4207 | 14.6301 | 43.1053 | 93.582 |  |  |  | 13.4581
73 | Ta | Lβ15 | 1 | 1.2862 | 9.6378 | 3.587 | 6.0022 | 3.6748 | 9.0033 | 13.982 | 41.1957 | 89.4363 |  |  |  | 12.8619
73 | Ta | LG1 | 10 | 1.1379 | 10.8934 | 3.1735 | 5.3104 | 3.2513 | 7.9656 | 12.3704 | 36.4474 | 79.1276 |  |  |  | 11.3794
73 | Ta | LG2 | 1 | 1.1053 | 11.2151 | 3.0825 | 5.1581 | 3.158 | 7.7371 | 12.0155 | 35.402 | 76.858 |  |  |  | 11.053
73 | Ta | LG3 | 2 | 1.0994 | 11.2757 | 3.0659 | 5.1303 | 3.141 | 7.6955 | 11.951 | 35.2117 | 76.4449 |  |  |  | 10.9936
73 | Ta | Lι | 3 | 1.7284 | 7.1719 | 4.8203 | 8.0659 | 4.9383 | 12.0989 | 18.7893 | 55.3597 | 120.1865 |  |  |  | 17.2841
73 | Ta | Lη | 1 | 1.4711 | 8.4266 | 4.1026 | 6.8649 | 4.203 | 10.2974 | 15.9916 | 47.117 | 102.2914 |  |  |  | 14.7106
73 | Ta | Al1 |  | 1.0613 | 11.68 | 2.9598 | 4.9527 | 3.0323 | 7.4291 | 11.5372 | 33.9927 | 73.7984 |  |  |  | 10.613
73 | Ta | Al2 |  | 1.1137 | 11.1305 | 3.1059 | 5.1973 | 3.182 | 7.7959 | 12.1068 | 35.671 | 77.4421 |  |  |  | 11.137
73 | Ta | Al3 |  | 1.2553 | 9.8749 | 3.5008 | 5.8581 | 3.5866 | 8.7871 | 13.6462 | 40.2064 | 87.2884 |  |  |  | 12.553
73 | Ta | MA | 100 | 7.252 | 1.7093 | 20.2247 | 33.8427 | 20.72 | 50.764 | 78.8353 | 232.2764 | 504.274 |  |  |  | 72.52
73 | Ta | MB | 45 | 7.023 | 1.7651 | 19.5861 | 32.774 | 20.0657 | 49.161 | 76.3458 | 224.9417 | 488.3503 |  |  |  | 70.23
73 | Ta | Mg | 1 | 6.312 | 1.9639 | 17.6032 | 29.456 | 18.0343 | 44.184 | 68.6167 | 202.1688 | 438.9103 |  |  |  | 63.12
73 | Ta | MZ1 | 1 | 9.316 | 1.3306 | 25.9809 | 43.4747 | 26.6171 | 65.212 | 101.2727 | 298.3848 | 647.796 |  |  |  | 93.16
73 | Ta | MZ2 | 1 | 9.33 | 1.3286 | 26.0199 | 43.54 | 26.6571 | 65.31 | 101.4249 | 298.8332 | 648.7695 |  |  |  | 93.3
73 | Ta | Am1 |  | 4.585 | 2.7036 | 12.7869 | 21.3967 | 13.1 | 32.095 | 49.8428 | 146.8543 | 318.8219 |  |  |  | 45.85
73 | Ta | Am2 |  | 5.02 | 2.4693 | 14 | 23.4267 | 14.3429 | 35.14 | 54.5716 | 160.787 | 349.07 |  |  |  | 50.2
73 | Ta | Am3 |  | 5.65 | 2.194 | 15.757 | 26.3667 | 16.1429 | 39.55 | 61.4202 | 180.9655 | 392.8775 |  |  |  | 56.5
73 | Ta | Am4 |  | 6.87 | 1.8044 | 19.1594 | 32.06 | 19.6286 | 48.09 | 74.6826 | 220.0412 | 477.7113 |  |  |  | 68.7
73 | Ta | Am5 |  | 7.11 | 1.7435 | 19.8287 | 33.18 | 20.3143 | 49.77 | 77.2916 | 227.7282 | 494.3999 |  |  |  | 71.1
74 | W | Lα1 | 100 | 1.4764 | 8.3962 | 4.1174 | 6.8898 | 4.2183 | 10.3347 | 16.0496 | 47.2877 | 102.662 |  |  |  | 14.7639
74 | W | Lα2 | 10 | 1.4874 | 8.3338 | 4.1482 | 6.9413 | 4.2498 | 10.412 | 16.1696 | 47.6413 | 103.4297 |  |  |  | 14.8743
74 | W | Lβ1 | 50 | 1.2818 | 9.6707 | 3.5748 | 5.9818 | 3.6623 | 8.9727 | 13.9343 | 41.0555 | 89.1317 |  |  |  | 12.8181
74 | W | Lβ2 | 20 | 1.2446 | 9.9598 | 3.471 | 5.8081 | 3.556 | 8.7122 | 13.5298 | 39.8636 | 86.5443 |  |  |  | 12.446
74 | W | Lβ3 | 6 | 1.2627 | 9.8171 | 3.5214 | 5.8926 | 3.6077 | 8.8388 | 13.7265 | 40.4431 | 87.8022 |  |  |  | 12.6269
74 | W | Lβ4 | 4 | 1.3016 | 9.5235 | 3.63 | 6.0742 | 3.7189 | 9.1113 | 14.1497 | 41.69 | 90.5093 |  |  |  | 13.0162
74 | W | Lβ15 | 1 | 1.2463 | 9.9462 | 3.4758 | 5.8161 | 3.5609 | 8.7242 | 13.5484 | 39.9184 | 86.6632 |  |  |  | 12.4631
74 | W | LG1 | 10 | 1.0985 | 11.284 | 3.0637 | 5.1266 | 3.1387 | 7.6898 | 11.9422 | 35.1858 | 76.3886 |  |  |  | 10.9855
74 | W | LG2 | 1 | 1.0681 | 11.6061 | 2.9787 | 4.9843 | 3.0516 | 7.4764 | 11.6107 | 34.2092 | 74.2685 |  |  |  | 10.6806
74 | W | LG3 | 2 | 1.062 | 11.6723 | 2.9618 | 4.956 | 3.0343 | 7.434 | 11.5448 | 34.0151 | 73.8471 |  |  |  | 10.62
74 | W | Lι | 3 | 1.6782 | 7.3865 | 4.6802 | 7.8316 | 4.7949 | 11.7474 | 18.2434 | 53.7515 | 116.6951 |  |  |  | 16.782
74 | W | Lη | 1 | 1.4211 | 8.7228 | 3.9632 | 6.6318 | 4.0603 | 9.9477 | 15.4485 | 45.5168 | 98.8174 |  |  |  | 14.211
74 | W | Al1 |  | 1.0247 | 12.0972 | 2.8577 | 4.7819 | 2.9277 | 7.1729 | 11.1393 | 32.8204 | 71.2534 |  |  |  | 10.247
74 | W | Al2 |  | 1.0745 | 11.5365 | 2.9966 | 5.0143 | 3.07 | 7.5215 | 11.6807 | 34.4155 | 74.7163 |  |  |  | 10.745
74 | W | Al3 |  | 1.2155 | 10.1983 | 3.3898 | 5.6723 | 3.4729 | 8.5085 | 13.2135 | 38.9316 | 84.5208 |  |  |  | 12.155
74 | W | MA1 | 100 | 6.983 | 1.7752 | 19.4745 | 32.5873 | 19.9514 | 48.881 | 75.911 | 223.6605 | 485.5688 |  |  |  | 69.83
74 | W | MA2 | 100 | 6.992 | 1.7729 | 19.4996 | 32.6293 | 19.9771 | 48.944 | 76.0089 | 223.9488 | 486.1947 |  |  |  | 69.92
74 | W | MB | 45 | 6.757 | 1.8345 | 18.8442 | 31.5327 | 19.3057 | 47.299 | 73.4542 | 216.4219 | 469.8537 |  |  |  | 67.57
74 | W | Mg | 1 | 6.092 | 2.0348 | 16.9896 | 28.4293 | 17.4057 | 42.644 | 66.2251 | 195.1224 | 423.6124 |  |  |  | 60.92
74 | W | MZ1 | 1 | 8.962 | 1.3832 | 24.9936 | 41.8227 | 25.6057 | 62.734 | 97.4244 | 287.0464 | 623.1803 |  |  |  | 89.62
74 | W | MZ2 | 1 | 8.993 | 1.3784 | 25.0801 | 41.9673 | 25.6943 | 62.951 | 97.7614 | 288.0394 | 625.3359 |  |  |  | 89.93
74 | W | Am1 |  | 4.407 | 2.8128 | 12.2904 | 20.566 | 12.5914 | 30.849 | 47.9078 | 141.1531 | 306.4445 |  |  |  | 44.07
74 | W | Am2 |  | 4.815 | 2.5745 | 13.4283 | 22.47 | 13.7571 | 33.705 | 52.3431 | 154.221 | 334.8151 |  |  |  | 48.15
74 | W | Am3 |  | 5.435 | 2.2808 | 15.1574 | 25.3633 | 15.5286 | 38.045 | 59.083 | 174.0792 | 377.9273 |  |  |  | 54.35
74 | W | Am4 |  | 6.59 | 1.881 | 18.3785 | 30.7533 | 18.8286 | 46.13 | 71.6388 | 211.073 | 458.2412 |  |  |  | 65.9
74 | W | Am5 |  | 6.83 | 1.8149 | 19.0478 | 31.8733 | 19.5143 | 47.81 | 74.2478 | 218.76 | 474.9298 |  |  |  | 68.3
75 | Re | Lα1 | 100 | 1.4329 | 8.651 | 3.9961 | 6.6869 | 4.094 | 10.0303 | 15.5768 | 45.8948 | 99.6379 |  |  |  | 14.329
75 | Re | Lα2 | 10 | 1.444 | 8.5847 | 4.027 | 6.7385 | 4.1256 | 10.1077 | 15.697 | 46.249 | 100.407 |  |  |  | 14.4396
75 | Re | Lβ1 | 50 | 1.2386 | 10.0082 | 3.4542 | 5.78 | 3.5388 | 8.6701 | 13.4644 | 39.6708 | 86.1257 |  |  |  | 12.3858
75 | Re | Lβ2 | 20 | 1.2066 | 10.2735 | 3.365 | 5.6308 | 3.4474 | 8.4462 | 13.1167 | 38.6465 | 83.902 |  |  |  | 12.066
75 | Re | Lβ3 | 6 | 1.2203 | 10.1581 | 3.4033 | 5.6948 | 3.4866 | 8.5422 | 13.2658 | 39.0857 | 84.8553 |  |  |  | 12.2031
75 | Re | Lβ4 | 4 | 1.2592 | 9.8446 | 3.5116 | 5.8761 | 3.5976 | 8.8142 | 13.6882 | 40.3303 | 87.5575 |  |  |  | 12.5917
75 | Re | Lβ15 | 1 | 1.2082 | 10.26 | 3.3695 | 5.6382 | 3.452 | 8.4573 | 13.134 | 38.6975 | 84.0125 |  |  |  | 12.0819
75 | Re | LG1 | 10 | 1.061 | 11.6833 | 2.959 | 4.9513 | 3.0314 | 7.427 | 11.534 | 33.9831 | 73.7775 |  |  |  | 10.61
75 | Re | LG2 | 1 | 1.0323 | 12.0078 | 2.879 | 4.8175 | 2.9495 | 7.2263 | 11.2223 | 33.0648 | 71.7839 |  |  |  | 10.3233
75 | Re | LG3 | 2 | 1.0261 | 12.0803 | 2.8617 | 4.7886 | 2.9318 | 7.1829 | 11.1549 | 32.8662 | 71.3528 |  |  |  | 10.2613
75 | Re | Lι | 3 | 1.6306 | 7.6023 | 4.5474 | 7.6093 | 4.6587 | 11.4139 | 17.7255 | 52.2257 | 113.3824 |  |  |  | 16.3056
75 | Re | Lη | 1 | 1.3734 | 9.0256 | 3.8303 | 6.4093 | 3.9241 | 9.6139 | 14.9302 | 43.9897 | 95.5019 |  |  |  | 13.7342
75 | Re | Al1 |  | 0.9894 | 12.5288 | 2.7593 | 4.6172 | 2.8269 | 6.9258 | 10.7556 | 31.6898 | 68.7988 |  |  |  | 9.894
75 | Re | Al2 |  | 1.0371 | 11.9526 | 2.8923 | 4.8398 | 2.9631 | 7.2597 | 11.2741 | 33.2176 | 72.1156 |  |  |  | 10.371
75 | Re | Al3 |  | 1.1773 | 10.5292 | 3.2833 | 5.4941 | 3.3637 | 8.2411 | 12.7982 | 37.7081 | 81.8646 |  |  |  | 11.773
75 | Re | MA | 100 | 6.729 | 1.8422 | 18.7661 | 31.402 | 19.2257 | 47.103 | 73.1498 | 215.5251 | 467.9067 |  |  |  | 67.29
75 | Re | MB | 45 | 6.504 | 1.9059 | 18.1386 | 30.352 | 18.5829 | 45.528 | 70.7039 | 208.3185 | 452.2612 |  |  |  | 65.04
75 | Re | Mg | 1 | 5.885 | 2.1064 | 16.4124 | 27.4633 | 16.8143 | 41.195 | 63.9748 | 188.4923 | 409.2185 |  |  |  | 58.85
75 | Re | MZ1 | 1 | 8.629 | 1.4366 | 24.0649 | 40.2687 | 24.6543 | 60.403 | 93.8044 | 276.3807 | 600.0248 |  |  |  | 86.29
75 | Re | MZ2 | 1 | 8.664 | 1.4307 | 24.1625 | 40.432 | 24.7543 | 60.648 | 94.1849 | 277.5017 | 602.4586 |  |  |  | 86.64
75 | Re | Am1 |  | 4.236 | 2.9263 | 11.8135 | 19.768 | 12.1029 | 29.652 | 46.0488 | 135.676 | 294.5539 |  |  |  | 42.36
75 | Re | Am2 |  | 4.62 | 2.6831 | 12.8845 | 21.56 | 13.2 | 32.34 | 50.2232 | 147.9753 | 321.2556 |  |  |  | 46.2
75 | Re | Am3 |  | 5.234 | 2.3684 | 14.5968 | 24.4253 | 14.9543 | 36.638 | 56.8979 | 167.6413 | 363.9506 |  |  |  | 52.34
75 | Re | Am4 |  | 6.33 | 1.9583 | 17.6534 | 29.54 | 18.0857 | 44.31 | 68.8124 | 202.7454 | 440.1619 |  |  |  | 63.3
75 | Re | Am5 |  | 6.56 | 1.8896 | 18.2948 | 30.6133 | 18.7429 | 45.92 | 71.3127 | 210.1121 | 456.1552 |  |  |  | 65.6
76 | Os | Lα1 | 100 | 1.3912 | 8.9102 | 3.8799 | 6.4923 | 3.9749 | 9.7385 | 15.1236 | 44.5595 | 96.739 |  |  |  | 13.9121
76 | Os | Lα2 | 10 | 1.4023 | 8.8395 | 3.9109 | 6.5443 | 4.0067 | 9.8164 | 15.2446 | 44.9159 | 97.5129 |  |  |  | 14.0234
76 | Os | Lβ1 | 50 | 1.1973 | 10.3536 | 3.339 | 5.5873 | 3.4208 | 8.3809 | 13.0153 | 38.3477 | 83.2532 |  |  |  | 11.9727
76 | Os | Lβ2 | 20 | 1.1698 | 10.5968 | 3.2624 | 5.459 | 3.3423 | 8.1885 | 12.7166 | 37.4675 | 81.3423 |  |  |  | 11.6979
76 | Os | Lβ3 | 6 | 1.1796 | 10.5091 | 3.2896 | 5.5046 | 3.3701 | 8.2569 | 12.8227 | 37.7801 | 82.021 |  |  |  | 11.7955
76 | Os | Lβ4 | 4 | 1.2184 | 10.1737 | 3.398 | 5.6861 | 3.4813 | 8.5291 | 13.2455 | 39.0258 | 84.7253 |  |  |  | 12.1844
76 | Os | Lβ7 | 7 | 1.1493 | 10.7854 | 3.2053 | 5.3635 | 3.2838 | 8.0453 | 12.4942 | 36.8122 | 79.9196 |  |  |  | 11.4933
76 | Os | Lβ15 | 1 | 1.1717 | 10.5798 | 3.2676 | 5.4678 | 3.3476 | 8.2017 | 12.737 | 37.5278 | 81.4731 |  |  |  | 11.7167
76 | Os | LG1 | 10 | 1.025 | 12.0933 | 2.8586 | 4.7835 | 2.9287 | 7.1752 | 11.1429 | 32.831 | 71.2763 |  |  |  | 10.2503
76 | Os | LG2 | 1 | 0.99805 | 12.4202 | 2.7834 | 4.6576 | 2.8516 | 6.9863 | 10.8496 | 31.9668 | 69.4003 |  |  |  | 9.9805
76 | Os | LG3 | 2 | 0.99186 | 12.4977 | 2.7661 | 4.6287 | 2.8339 | 6.943 | 10.7823 | 31.7686 | 68.9698 |  |  |  | 9.9186
76 | Os | Lι | 3 | 1.585 | 7.8209 | 4.4203 | 7.3966 | 4.5285 | 11.0949 | 17.2301 | 50.7658 | 110.2129 |  |  |  | 15.8498
76 | Os | Lη | 1 | 1.3278 | 9.3354 | 3.7032 | 6.1966 | 3.7939 | 9.295 | 14.4348 | 42.5301 | 92.3332 |  |  |  | 13.2785
76 | Os | Al1 |  | 0.9558 | 12.9692 | 2.6656 | 4.4604 | 2.7309 | 6.6906 | 10.3903 | 30.6136 | 66.4624 |  |  |  | 9.558
76 | Os | Al2 |  | 1.0014 | 12.3787 | 2.7927 | 4.6732 | 2.8611 | 7.0098 | 10.8861 | 32.0741 | 69.6332 |  |  |  | 10.014
76 | Os | Al3 |  | 1.1408 | 10.8661 | 3.1815 | 5.3237 | 3.2594 | 7.9856 | 12.4014 | 36.539 | 79.3265 |  |  |  | 11.408
76 | Os | MA | 100 | 6.49 | 1.91 | 18.0996 | 30.2867 | 18.5429 | 45.43 | 70.5517 | 207.8701 | 451.2877 |  |  |  | 64.9
76 | Os | MB | 45 | 6.267 | 1.978 | 17.4777 | 29.246 | 17.9057 | 43.869 | 68.1275 | 200.7275 | 435.7812 |  |  |  | 62.67
76 | Os | Mg | 1 | 5.682 | 2.1816 | 15.8462 | 26.516 | 16.2343 | 39.774 | 61.7681 | 181.9904 | 395.1027 |  |  |  | 56.82
76 | Os | MZ1 | 1 | 8.31 | 1.4917 | 23.1753 | 38.78 | 23.7429 | 58.17 | 90.3366 | 266.1633 | 577.8429 |  |  |  | 83.1
76 | Os | MZ2 | 1 | 8.359 | 1.483 | 23.312 | 39.0087 | 23.8829 | 58.513 | 90.8693 | 267.7328 | 581.2502 |  |  |  | 83.59
76 | Os | Am1 |  | 4.071 | 3.045 | 11.3534 | 18.998 | 11.6314 | 28.497 | 44.2552 | 130.3912 | 283.0804 |  |  |  | 40.71
76 | Os | Am2 |  | 4.433 | 2.7963 | 12.3629 | 20.6873 | 12.6657 | 31.031 | 48.1904 | 141.9858 | 308.2524 |  |  |  | 44.33
76 | Os | Am3 |  | 5.043 | 2.4581 | 14.0641 | 23.534 | 14.4086 | 35.301 | 54.8216 | 161.5237 | 350.6693 |  |  |  | 50.43
76 | Os | Am4 |  | 6.072 | 2.0415 | 16.9339 | 28.336 | 17.3486 | 42.504 | 66.0077 | 194.4818 | 422.2217 |  |  |  | 60.72
76 | Os | Am5 |  | 6.3 | 1.9676 | 17.5697 | 29.4 | 18 | 44.1 | 68.4862 | 201.7845 | 438.0758 |  |  |  | 63
77 | Ir | Lα1 | 100 | 1.3513 | 9.1735 | 3.7685 | 6.306 | 3.8608 | 9.459 | 14.6895 | 43.2805 | 93.9624 |  |  |  | 13.5128
77 | Ir | Lα2 | 10 | 1.3625 | 9.098 | 3.7998 | 6.3583 | 3.8929 | 9.5375 | 14.8115 | 43.6399 | 94.7426 |  |  |  | 13.625
77 | Ir | Lβ1 | 50 | 1.1578 | 10.7064 | 3.229 | 5.4031 | 3.308 | 8.1047 | 12.5864 | 37.0838 | 80.5093 |  |  |  | 11.5781
77 | Ir | Lβ2 | 20 | 1.1353 | 10.9185 | 3.1662 | 5.2982 | 3.2438 | 7.9472 | 12.3419 | 36.3635 | 78.9454 |  |  |  | 11.3532
77 | Ir | Lβ3 | 6 | 1.1408 | 10.8656 | 3.1817 | 5.324 | 3.2596 | 7.9859 | 12.402 | 36.5406 | 79.33 |  |  |  | 11.4085
77 | Ir | Lβ4 | 4 | 1.1796 | 10.5088 | 3.2897 | 5.5047 | 3.3702 | 8.2571 | 12.823 | 37.7811 | 82.0231 |  |  |  | 11.7958
77 | Ir | Lβ15 | 1 | 1.1371 | 10.9017 | 3.1711 | 5.3063 | 3.2488 | 7.9595 | 12.3609 | 36.4195 | 79.0671 |  |  |  | 11.3707
77 | Ir | LG1 | 10 | 0.99085 | 12.5105 | 2.7633 | 4.624 | 2.831 | 6.936 | 10.7714 | 31.7362 | 68.8996 |  |  |  | 9.9085
77 | Ir | LG2 | 1 | 0.96545 | 12.8396 | 2.6925 | 4.5054 | 2.7584 | 6.7582 | 10.4952 | 30.9227 | 67.1334 |  |  |  | 9.6545
77 | Ir | LG3 | 2 | 0.95931 | 12.9218 | 2.6754 | 4.4768 | 2.7409 | 6.7152 | 10.4285 | 30.726 | 66.7064 |  |  |  | 9.5931
77 | Ir | Lι | 3 | 1.5418 | 8.04 | 4.2998 | 7.1951 | 4.4051 | 10.7926 | 16.7606 | 49.3827 | 107.2104 |  |  |  | 15.418
77 | Ir | Lη | 1 | 1.2847 | 9.6489 | 3.5828 | 5.9953 | 3.6706 | 8.9929 | 13.9658 | 41.148 | 89.3327 |  |  |  | 12.847
77 | Ir | Al1 |  | 0.9236 | 13.4214 | 2.5758 | 4.3101 | 2.6389 | 6.4652 | 10.0403 | 29.5822 | 64.2233 |  |  |  | 9.236
77 | Ir | Al2 |  | 0.9671 | 12.8177 | 2.6971 | 4.5131 | 2.7631 | 6.7697 | 10.5132 | 30.9755 | 67.2481 |  |  |  | 9.671
77 | Ir | Al3 |  | 1.1058 | 11.21 | 3.0839 | 5.1604 | 3.1594 | 7.7406 | 12.021 | 35.418 | 76.8927 |  |  |  | 11.058
77 | Ir | MA1 | 100 | 6.262 | 1.9796 | 17.4637 | 29.2227 | 17.8914 | 43.834 | 68.0731 | 200.5674 | 435.4335 |  |  |  | 62.62
77 | Ir | MA2 | 100 | 6.275 | 1.9755 | 17.5 | 29.2833 | 17.9286 | 43.925 | 68.2145 | 200.9838 | 436.3374 |  |  |  | 62.75
77 | Ir | MB | 45 | 6.038 | 2.053 | 16.839 | 28.1773 | 17.2514 | 42.266 | 65.6381 | 193.3928 | 419.8575 |  |  |  | 60.38
77 | Ir | Mg | 1 | 5.5 | 2.2538 | 15.3386 | 25.6667 | 15.7143 | 38.5 | 59.7896 | 176.1611 | 382.4472 |  |  |  | 55
77 | Ir | MZ1 | 1 | 8.021 | 1.5454 | 22.3693 | 37.4313 | 22.9171 | 56.147 | 87.1949 | 256.9069 | 557.747 |  |  |  | 80.21
77 | Ir | MZ2 | 1 | 8.065 | 1.537 | 22.492 | 37.6367 | 23.0429 | 56.455 | 87.6733 | 258.3162 | 560.8066 |  |  |  | 80.65
77 | Ir | Am1 |  | 3.915 | 3.1663 | 10.9183 | 18.27 | 11.1857 | 27.405 | 42.5593 | 125.3946 | 272.2328 |  |  |  | 39.15
77 | Ir | Am2 |  | 4.26 | 2.9099 | 11.8805 | 19.88 | 12.1714 | 29.82 | 46.3097 | 136.4447 | 296.2227 |  |  |  | 42.6
77 | Ir | Am3 |  | 4.861 | 2.5501 | 13.5566 | 22.6847 | 13.8886 | 34.027 | 52.8431 | 155.6943 | 338.0138 |  |  |  | 48.61
77 | Ir | Am4 |  | 5.83 | 2.1262 | 16.259 | 27.2067 | 16.6571 | 40.81 | 63.3769 | 186.7307 | 405.394 |  |  |  | 58.3
77 | Ir | Am5 |  | 6.05 | 2.0489 | 16.8725 | 28.2333 | 17.2857 | 42.35 | 65.7685 | 193.7772 | 420.6919 |  |  |  | 60.5
78 | Pt | Lα1 | 100 | 1.313 | 9.4407 | 3.6619 | 6.1275 | 3.7515 | 9.1913 | 14.2738 | 42.0557 | 91.3034 |  |  |  | 13.1304
78 | Pt | Lα2 | 10 | 1.3243 | 9.3603 | 3.6933 | 6.1802 | 3.7838 | 9.2702 | 14.3965 | 42.417 | 92.0877 |  |  |  | 13.2432
78 | Pt | Lβ1 | 50 | 1.1199 | 11.0688 | 3.1232 | 5.2262 | 3.1997 | 7.8393 | 12.1742 | 35.8696 | 77.8732 |  |  |  | 11.199
78 | Pt | Lβ2 | 20 | 1.102 | 11.2486 | 3.0733 | 5.1427 | 3.1486 | 7.714 | 11.9797 | 35.2963 | 76.6285 |  |  |  | 11.02
78 | Pt | Lβ3 | 6 | 1.1036 | 11.2325 | 3.0777 | 5.15 | 3.1531 | 7.7251 | 11.9968 | 35.3469 | 76.7384 |  |  |  | 11.0358
78 | Pt | Lβ4 | 4 | 1.1422 | 10.8525 | 3.1855 | 5.3304 | 3.2635 | 7.9956 | 12.417 | 36.5848 | 79.4259 |  |  |  | 11.4223
78 | Pt | Lβ5 | 1 | 1.0724 | 11.5591 | 2.9908 | 5.0045 | 3.064 | 7.5068 | 11.6579 | 34.3482 | 74.5702 |  |  |  | 10.724
78 | Pt | LG1 | 10 | 0.95797 | 12.9399 | 2.6716 | 4.4705 | 2.7371 | 6.7058 | 10.4139 | 30.6831 | 66.6133 |  |  |  | 9.5797
78 | Pt | LG2 | 1 | 0.93427 | 13.2681 | 2.6055 | 4.3599 | 2.6693 | 6.5399 | 10.1563 | 29.924 | 64.9653 |  |  |  | 9.3427
78 | Pt | LG3 | 2 | 0.92791 | 13.3591 | 2.5878 | 4.3302 | 2.6512 | 6.4954 | 10.0872 | 29.7203 | 64.523 |  |  |  | 9.2791
78 | Pt | Lι | 3 | 1.4995 | 8.2668 | 4.1819 | 6.9977 | 4.2843 | 10.4965 | 16.3008 | 48.0279 | 104.269 |  |  |  | 14.995
78 | Pt | Lη | 1 | 1.2429 | 9.9734 | 3.4663 | 5.8002 | 3.5511 | 8.7003 | 13.5114 | 39.8092 | 86.4261 |  |  |  | 12.429
78 | Pt | Al1 |  | 0.8931 | 13.8797 | 2.4907 | 4.1678 | 2.5517 | 6.2517 | 9.7087 | 28.6054 | 62.1025 |  |  |  | 8.931
78 | Pt | Al2 |  | 0.9341 | 13.2705 | 2.6051 | 4.3591 | 2.6689 | 6.5387 | 10.1544 | 29.9186 | 64.9534 |  |  |  | 9.341
78 | Pt | Al3 |  | 1.0723 | 11.5602 | 2.9905 | 5.0041 | 3.0637 | 7.5061 | 11.6568 | 34.345 | 74.5633 |  |  |  | 10.723
78 | Pt | MA1 | 100 | 6.047 | 2.0499 | 16.8641 | 28.2193 | 17.2771 | 42.329 | 65.7359 | 193.6811 | 420.4833 |  |  |  | 60.47
78 | Pt | MA2 | 100 | 6.058 | 2.0462 | 16.8948 | 28.2707 | 17.3086 | 42.406 | 65.8555 | 194.0334 | 421.2482 |  |  |  | 60.58
78 | Pt | MB | 50 | 5.828 | 2.127 | 16.2534 | 27.1973 | 16.6514 | 40.796 | 63.3552 | 186.6667 | 405.2549 |  |  |  | 58.28
78 | Pt | M1-N3 | 1 | 4.46 | 2.7794 | 12.4382 | 20.8133 | 12.7429 | 31.22 | 48.4839 | 142.8506 | 310.1299 |  |  |  | 44.6
78 | Pt | M3-N1 | 1 | 6.455 | 1.9204 | 18.002 | 30.1233 | 18.4429 | 45.185 | 70.1712 | 206.749 | 448.8539 |  |  |  | 64.55
78 | Pt | M3-N4 | 1 | 5.357 | 2.314 | 14.9398 | 24.9993 | 15.3057 | 37.499 | 58.235 | 171.5809 | 372.5035 |  |  |  | 53.57
78 | Pt | Mg | 3 | 5.319 | 2.3305 | 14.8339 | 24.822 | 15.1971 | 37.233 | 57.822 | 170.3638 | 369.8612 |  |  |  | 53.19
78 | Pt | MZ1 | 2 | 7.738 | 1.602 | 21.5801 | 36.1107 | 22.1086 | 54.166 | 84.1185 | 247.8426 | 538.0684 |  |  |  | 77.38
78 | Pt | MZ2 | 1 | 7.79 | 1.5913 | 21.7251 | 36.3533 | 22.2571 | 54.53 | 84.6838 | 249.5081 | 541.6843 |  |  |  | 77.9
78 | Pt | Am1 |  | 3.762 | 3.2951 | 10.4916 | 17.556 | 10.7486 | 26.334 | 40.8961 | 120.4942 | 261.5939 |  |  |  | 37.62
78 | Pt | Am2 |  | 4.093 | 3.0286 | 11.4147 | 19.1007 | 11.6943 | 28.651 | 44.4943 | 131.0959 | 284.6102 |  |  |  | 40.93
78 | Pt | Am3 |  | 4.686 | 2.6453 | 13.0685 | 21.868 | 13.3886 | 32.802 | 50.9407 | 150.0892 | 325.845 |  |  |  | 46.86
78 | Pt | Am4 |  | 5.59 | 2.2175 | 15.5896 | 26.0867 | 15.9714 | 39.13 | 60.7679 | 179.0437 | 388.7054 |  |  |  | 55.9
78 | Pt | Am5 |  | 5.81 | 2.1336 | 16.2032 | 27.1133 | 16.6 | 40.67 | 63.1595 | 186.0901 | 404.0033 |  |  |  | 58.1
79 | Au | Lα1 | 100 | 1.2764 | 9.7117 | 3.5597 | 5.9565 | 3.6469 | 8.9348 | 13.8755 | 40.8822 | 88.7556 |  |  |  | 12.764
79 | Au | Lα2 | 10 | 1.2877 | 9.6263 | 3.5913 | 6.0094 | 3.6792 | 9.014 | 13.9986 | 41.2447 | 89.5427 |  |  |  | 12.8772
79 | Au | Lβ1 | 50 | 1.0835 | 11.4404 | 3.0218 | 5.0565 | 3.0958 | 7.5847 | 11.7789 | 34.7047 | 75.3442 |  |  |  | 10.8353
79 | Au | Lβ2 | 20 | 1.0702 | 11.5827 | 2.9847 | 4.9944 | 3.0578 | 7.4915 | 11.6342 | 34.2784 | 74.4187 |  |  |  | 10.7022
79 | Au | Lβ3 | 6 | 1.0678 | 11.6084 | 2.9781 | 4.9833 | 3.051 | 7.4749 | 11.6084 | 34.2025 | 74.2539 |  |  |  | 10.6785
79 | Au | Lβ4 | 4 | 1.1065 | 11.2028 | 3.0859 | 5.1637 | 3.1615 | 7.7456 | 12.0287 | 35.4407 | 76.9421 |  |  |  | 11.0651
79 | Au | Lβ5 | 1 | 1.0404 | 11.9142 | 2.9016 | 4.8554 | 2.9727 | 7.2831 | 11.3104 | 33.3245 | 72.3479 |  |  |  | 10.4044
79 | Au | Lβ15 | 1 | 1.0719 | 11.5647 | 2.9893 | 5.0021 | 3.0625 | 7.5032 | 11.6522 | 34.3315 | 74.5341 |  |  |  | 10.7188
79 | Au | LG1 | 10 | 0.9265 | 13.3794 | 2.5839 | 4.3237 | 2.6471 | 6.4855 | 10.0718 | 29.6751 | 64.425 |  |  |  | 9.265
79 | Au | LG2 | 1 | 0.90434 | 13.7072 | 2.5221 | 4.2203 | 2.5838 | 6.3304 | 9.8309 | 28.9654 | 62.884 |  |  |  | 9.0434
79 | Au | LG3 | 2 | 0.89783 | 13.8066 | 2.5039 | 4.1899 | 2.5652 | 6.2848 | 9.7602 | 28.7569 | 62.4314 |  |  |  | 8.9783
79 | Au | Lι | 3 | 1.4596 | 8.4925 | 4.0707 | 6.8117 | 4.1704 | 10.2175 | 15.8675 | 46.7512 | 101.4973 |  |  |  | 14.5964
79 | Au | Lη | 1 | 1.2027 | 10.3066 | 3.3542 | 5.6127 | 3.4364 | 8.4191 | 13.0747 | 38.5226 | 83.6329 |  |  |  | 12.0273
79 | Au | Al1 |  | 0.8638 | 14.3505 | 2.409 | 4.0311 | 2.468 | 6.0466 | 9.3902 | 27.6669 | 60.0651 |  |  |  | 8.638
79 | Au | Al2 |  | 0.9026 | 13.7337 | 2.5172 | 4.2121 | 2.5789 | 6.3182 | 9.812 | 28.9096 | 62.7631 |  |  |  | 9.026
79 | Au | Al3 |  | 1.04 | 11.9192 | 2.9004 | 4.8533 | 2.9714 | 7.28 | 11.3057 | 33.3105 | 72.3173 |  |  |  | 10.4
79 | Au | MA1 | 100 | 5.84 | 2.1226 | 16.2869 | 27.2533 | 16.6857 | 40.88 | 63.4857 | 187.051 | 406.0894 |  |  |  | 58.4
79 | Au | MA2 | 100 | 5.854 | 2.1175 | 16.3259 | 27.3187 | 16.7257 | 40.978 | 63.6378 | 187.4994 | 407.0629 |  |  |  | 58.54
79 | Au | MB | 50 | 5.624 | 2.2041 | 15.6845 | 26.2453 | 16.0686 | 39.368 | 61.1376 | 180.1327 | 391.0696 |  |  |  | 56.24
79 | Au | M1-N3 | 1 | 4.3 | 2.8828 | 11.992 | 20.0667 | 12.2857 | 30.1 | 46.7446 | 137.7259 | 299.0041 |  |  |  | 43
79 | Au | M3-N4 | 1 | 5.186 | 2.3903 | 14.4629 | 24.2013 | 14.8171 | 36.302 | 56.3761 | 166.1039 | 360.6129 |  |  |  | 51.86
79 | Au | M3-N1 | 1 | 6.259 | 1.9805 | 17.4554 | 29.2087 | 17.8829 | 43.813 | 68.0405 | 200.4713 | 435.2249 |  |  |  | 62.59
79 | Au | Mg | 3 | 5.145 | 2.4093 | 14.3486 | 24.01 | 14.7 | 36.015 | 55.9304 | 164.7907 | 357.7619 |  |  |  | 51.45
79 | Au | MZ2 | 1 | 7.523 | 1.6477 | 20.9805 | 35.1073 | 21.4943 | 52.661 | 81.7813 | 240.9563 | 523.1182 |  |  |  | 75.23
79 | Au | MZ1 | 2 | 7.466 | 1.6603 | 20.8215 | 34.8413 | 21.3314 | 52.262 | 81.1616 | 239.1306 | 519.1546 |  |  |  | 74.66
79 | Au | Am1 |  | 3.616 | 3.4281 | 10.0845 | 16.8747 | 10.3314 | 25.312 | 39.3089 | 115.8179 | 251.4416 |  |  |  | 36.16
79 | Au | Am2 |  | 3.936 | 3.1494 | 10.9769 | 18.368 | 11.2457 | 27.552 | 42.7876 | 126.0673 | 273.6931 |  |  |  | 39.36
79 | Au | Am3 |  | 4.518 | 2.7437 | 12.6 | 21.084 | 12.9086 | 31.626 | 49.1144 | 144.7083 | 314.163 |  |  |  | 45.18
79 | Au | Am4 |  | 5.374 | 2.3067 | 14.9873 | 25.0787 | 15.3543 | 37.618 | 58.4198 | 172.1254 | 373.6856 |  |  |  | 53.74
79 | Au | Am5 |  | 5.584 | 2.2199 | 15.5729 | 26.0587 | 15.9543 | 39.088 | 60.7027 | 178.8515 | 388.2882 |  |  |  | 55.84
80 | Hg | Lα1 | 100 | 1.2412 | 9.9871 | 3.4615 | 5.7923 | 3.5463 | 8.6884 | 13.4929 | 39.7547 | 86.3079 |  |  |  | 12.412
80 | Hg | Lα2 | 10 | 1.2526 | 9.8959 | 3.4934 | 5.8457 | 3.579 | 8.7685 | 13.6172 | 40.1212 | 87.1034 |  |  |  | 12.5264
80 | Hg | Lβ1 | 50 | 1.0487 | 11.8206 | 2.9246 | 4.8938 | 2.9962 | 7.3408 | 11.4 | 33.5885 | 72.9209 |  |  |  | 10.4868
80 | Hg | Lβ2 | 20 | 1.0397 | 11.9221 | 2.8997 | 4.8522 | 2.9707 | 7.2782 | 11.3029 | 33.3024 | 72.2999 |  |  |  | 10.3975
80 | Hg | Lβ3 | 6 | 1.0336 | 11.9933 | 2.8825 | 4.8234 | 2.9531 | 7.2351 | 11.2359 | 33.1048 | 71.8709 |  |  |  | 10.3358
80 | Hg | Lβ4 | 4 | 1.0722 | 11.5611 | 2.9903 | 5.0037 | 3.0635 | 7.5055 | 11.6559 | 34.3424 | 74.5577 |  |  |  | 10.7222
80 | Hg | Lβ5 | 1 | 1.0099 | 12.2748 | 2.8164 | 4.7127 | 2.8853 | 7.0691 | 10.9781 | 32.3454 | 70.2222 |  |  |  | 10.0987
80 | Hg | Lβ15 | 1 | 1.0415 | 11.902 | 2.9046 | 4.8604 | 2.9757 | 7.2906 | 11.3221 | 33.3588 | 72.4223 |  |  |  | 10.4151
80 | Hg | LG1 | 10 | 0.89646 | 13.8277 | 2.5001 | 4.1835 | 2.5613 | 6.2752 | 9.7453 | 28.713 | 62.3361 |  |  |  | 8.9646
80 | Hg | LG2 | 1 | 0.87544 | 14.1597 | 2.4415 | 4.0854 | 2.5013 | 6.1281 | 9.5168 | 28.0397 | 60.8745 |  |  |  | 8.7544
80 | Hg | LG3 | 2 | 0.86915 | 14.2622 | 2.4239 | 4.056 | 2.4833 | 6.084 | 9.4484 | 27.8383 | 60.4371 |  |  |  | 8.6915
80 | Hg | Lι | 3 | 1.4216 | 8.7198 | 3.9646 | 6.6341 | 4.0617 | 9.9512 | 15.454 | 45.5328 | 98.8522 |  |  |  | 14.216
80 | Hg | Lη | 1 | 1.164 | 10.6495 | 3.2462 | 5.432 | 3.3257 | 8.148 | 12.6536 | 37.2821 | 80.9397 |  |  |  | 11.64
80 | Hg | Al1 |  | 0.8353 | 14.8402 | 2.3295 | 3.8981 | 2.3866 | 5.8471 | 9.0804 | 26.7541 | 58.0833 |  |  |  | 8.353
80 | Hg | Al2 |  | 0.8722 | 14.2123 | 2.4324 | 4.0703 | 2.492 | 6.1054 | 9.4815 | 27.9359 | 60.6492 |  |  |  | 8.722
80 | Hg | Al3 |  | 1.0091 | 12.2842 | 2.8142 | 4.7091 | 2.8831 | 7.0637 | 10.9698 | 32.3208 | 70.1686 |  |  |  | 10.091
80 | Hg | MA | 100 | 5.6476 | 2.1949 | 15.7503 | 26.3555 | 16.136 | 39.5332 | 61.3941 | 180.8886 | 392.7107 |  |  |  | 56.476
80 | Hg | MB | 50 | 5.4318 | 2.2821 | 15.1484 | 25.3484 | 15.5194 | 38.0226 | 59.0482 | 173.9767 | 377.7048 |  |  |  | 54.318
80 | Hg | Mg | 3 | 4.984 | 2.4872 | 13.8996 | 23.2587 | 14.24 | 34.888 | 54.1802 | 159.634 | 346.5667 |  |  |  | 49.84
80 | Hg | M3-N1 | 1 | 6.09 | 2.0355 | 16.9841 | 28.42 | 17.4 | 42.63 | 66.2034 | 195.0583 | 423.4733 |  |  |  | 60.9
80 | Hg | Am1 |  | 3.478 | 3.5641 | 9.6996 | 16.2307 | 9.9371 | 24.346 | 37.8088 | 111.3978 | 241.8457 |  |  |  | 34.78
80 | Hg | Am2 |  | 3.783 | 3.2768 | 10.5502 | 17.654 | 10.8086 | 26.481 | 41.1244 | 121.1668 | 263.0541 |  |  |  | 37.83
80 | Hg | Am3 |  | 4.355 | 2.8464 | 12.1454 | 20.3233 | 12.4429 | 30.485 | 47.3425 | 139.4875 | 302.8286 |  |  |  | 43.55
80 | Hg | Am4 |  | 5.157 | 2.4037 | 14.3821 | 24.066 | 14.7343 | 36.099 | 56.0609 | 165.175 | 358.5964 |  |  |  | 51.57
80 | Hg | Am5 |  | 5.36 | 2.3127 | 14.9482 | 25.0133 | 15.3143 | 37.52 | 58.2677 | 171.677 | 372.7121 |  |  |  | 53.6
81 | Tl | Lα1 | 100 | 1.2074 | 10.2668 | 3.3672 | 5.6345 | 3.4497 | 8.4517 | 13.1253 | 38.6718 | 83.9569 |  |  |  | 12.0739
81 | Tl | Lα2 | 10 | 1.2188 | 10.1711 | 3.3989 | 5.6875 | 3.4821 | 8.5312 | 13.2488 | 39.0357 | 84.7468 |  |  |  | 12.1875
81 | Tl | Lβ1 | 50 | 1.0151 | 12.2112 | 2.831 | 4.7373 | 2.9004 | 7.1059 | 11.0353 | 32.5139 | 70.5879 |  |  |  | 10.1513
81 | Tl | Lβ2 | 20 | 1.0103 | 12.2695 | 2.8176 | 4.7148 | 2.8866 | 7.0722 | 10.9829 | 32.3595 | 70.2528 |  |  |  | 10.1031
81 | Tl | Lβ3 | 6 | 1.0006 | 12.3883 | 2.7906 | 4.6696 | 2.8589 | 7.0043 | 10.8776 | 32.0491 | 69.579 |  |  |  | 10.0062
81 | Tl | Lβ4 | 4 | 1.0392 | 11.9286 | 2.8981 | 4.8495 | 2.9691 | 7.2743 | 11.2968 | 33.2842 | 72.2603 |  |  |  | 10.3918
81 | Tl | Lβ5 | 1 | 0.98058 | 12.6415 | 2.7347 | 4.576 | 2.8017 | 6.8641 | 10.6597 | 31.4073 | 68.1855 |  |  |  | 9.8058
81 | Tl | Lβ15 | 1 | 1.012 | 12.2489 | 2.8223 | 4.7227 | 2.8915 | 7.0841 | 11.0014 | 32.414 | 70.371 |  |  |  | 10.1201
81 | Tl | LG1 | 10 | 0.86752 | 14.289 | 2.4194 | 4.0484 | 2.4786 | 6.0726 | 9.4307 | 27.786 | 60.3237 |  |  |  | 8.6752
81 | Tl | LG2 | 1 | 0.84773 | 14.6226 | 2.3642 | 3.9561 | 2.4221 | 5.9341 | 9.2155 | 27.1522 | 58.9476 |  |  |  | 8.4773
81 | Tl | LG3 | 2 | 0.8413 | 14.7343 | 2.3463 | 3.9261 | 2.4037 | 5.8891 | 9.1456 | 26.9462 | 58.5005 |  |  |  | 8.413
81 | Tl | Lι | 3 | 1.3848 | 8.9517 | 3.8619 | 6.4623 | 3.9565 | 9.6934 | 15.0536 | 44.3532 | 96.2912 |  |  |  | 13.8477
81 | Tl | Lη | 1 | 1.1277 | 10.9924 | 3.145 | 5.2626 | 3.222 | 7.8938 | 12.2589 | 36.1191 | 78.4149 |  |  |  | 11.2769
81 | Tl | Al1 |  | 0.8081 | 15.3397 | 2.2537 | 3.7711 | 2.3089 | 5.6567 | 8.7847 | 25.8829 | 56.1919 |  |  |  | 8.081
81 | Tl | Al2 |  | 0.8434 | 14.6977 | 2.3521 | 3.9359 | 2.4097 | 5.9038 | 9.1685 | 27.0135 | 58.6465 |  |  |  | 8.434
81 | Tl | Al3 |  | 0.9793 | 12.658 | 2.7311 | 4.5701 | 2.798 | 6.8551 | 10.6458 | 31.3663 | 68.0965 |  |  |  | 9.793
81 | Tl | MA1 | 100 | 5.46 | 2.2703 | 15.2271 | 25.48 | 15.6 | 38.22 | 59.3547 | 174.8799 | 379.6657 |  |  |  | 54.6
81 | Tl | MA2 | 100 | 5.472 | 2.2654 | 15.2606 | 25.536 | 15.6343 | 38.304 | 59.4852 | 175.2642 | 380.5002 |  |  |  | 54.72
81 | Tl | MB | 55 | 5.249 | 2.3616 | 14.6386 | 24.4953 | 14.9971 | 36.743 | 57.061 | 168.1217 | 364.9937 |  |  |  | 52.49
81 | Tl | Mg | 3 | 4.823 | 2.5702 | 13.4506 | 22.5073 | 13.78 | 33.761 | 52.43 | 154.4772 | 335.3714 |  |  |  | 48.23
81 | Tl | MZ2 | 1 | 7.032 | 1.7628 | 19.6112 | 32.816 | 20.0914 | 49.224 | 76.4437 | 225.2299 | 488.9761 |  |  |  | 70.32
81 | Tl | MZ1 | 2 | 6.974 | 1.7775 | 19.4494 | 32.5453 | 19.9257 | 48.818 | 75.8132 | 223.3722 | 484.943 |  |  |  | 69.74
81 | Tl | M1-N3 | 1 | 4.013 | 3.089 | 11.1916 | 18.7273 | 11.4657 | 28.091 | 43.6246 | 128.5335 | 279.0474 |  |  |  | 40.13
81 | Tl | M2-N4 | 1 | 4.116 | 3.0117 | 11.4789 | 19.208 | 11.76 | 28.812 | 44.7443 | 131.8325 | 286.2096 |  |  |  | 41.16
81 | Tl | M3-N1 | 1 | 5.884 | 2.1067 | 16.4096 | 27.4587 | 16.8114 | 41.188 | 63.964 | 188.4603 | 409.1489 |  |  |  | 58.84
81 | Tl | M3-N4 | 1 | 4.865 | 2.548 | 13.5677 | 22.7033 | 13.9 | 34.055 | 52.8866 | 155.8225 | 338.2919 |  |  |  | 48.65
81 | Tl | Am1 |  | 3.346 | 3.7047 | 9.3315 | 15.6147 | 9.56 | 23.422 | 36.3738 | 107.17 | 232.6669 |  |  |  | 33.46
81 | Tl | Am2 |  | 3.634 | 3.4111 | 10.1347 | 16.9587 | 10.3829 | 25.438 | 39.5046 | 116.3944 | 252.6933 |  |  |  | 36.34
81 | Tl | Am3 |  | 4.198 | 2.9528 | 11.7076 | 19.5907 | 11.9943 | 29.386 | 45.6357 | 134.4589 | 291.9115 |  |  |  | 41.98
81 | Tl | Am4 |  | 4.952 | 2.5032 | 13.8104 | 23.1093 | 14.1486 | 34.664 | 53.8324 | 158.609 | 344.3415 |  |  |  | 49.52
81 | Tl | Am5 |  | 5.153 | 2.4056 | 14.3709 | 24.0473 | 14.7229 | 36.071 | 56.0174 | 165.0469 | 358.3182 |  |  |  | 51.53
82 | Pb | Lα1 | 100 | 1.175 | 10.5497 | 3.2769 | 5.4834 | 3.3572 | 8.2251 | 12.7733 | 37.6347 | 81.7053 |  |  |  | 11.7501
82 | Pb | Lα2 | 10 | 1.1865 | 10.4477 | 3.3089 | 5.5369 | 3.3899 | 8.3054 | 12.898 | 38.0021 | 82.5029 |  |  |  | 11.8648
82 | Pb | Lβ1 | 50 | 0.98291 | 12.6115 | 2.7412 | 4.5869 | 2.8083 | 6.8804 | 10.685 | 31.4819 | 68.3475 |  |  |  | 9.8291
82 | Pb | Lβ2 | 20 | 0.98221 | 12.6205 | 2.7392 | 4.5836 | 2.8063 | 6.8755 | 10.6774 | 31.4595 | 68.2988 |  |  |  | 9.8221
82 | Pb | Lβ3 | 6 | 0.96911 | 12.7911 | 2.7027 | 4.5225 | 2.7689 | 6.7838 | 10.535 | 31.0399 | 67.3879 |  |  |  | 9.6911
82 | Pb | Lβ4 | 4 | 1.0075 | 12.3037 | 2.8098 | 4.7017 | 2.8786 | 7.0525 | 10.9524 | 32.2695 | 70.0574 |  |  |  | 10.075
82 | Pb | Lβ5 | 1 | 0.9526 | 13.0128 | 2.6567 | 4.4455 | 2.7217 | 6.6682 | 10.3556 | 30.5111 | 66.2398 |  |  |  | 9.526
82 | Pb | Lβ15 | 1 | 0.98389 | 12.599 | 2.7439 | 4.5915 | 2.8111 | 6.8872 | 10.6957 | 31.5133 | 68.4156 |  |  |  | 9.8389
82 | Pb | LG1 | 10 | 0.83973 | 14.7619 | 2.3419 | 3.9187 | 2.3992 | 5.8781 | 9.1286 | 26.896 | 58.3913 |  |  |  | 8.3973
82 | Pb | LG2 | 1 | 0.821 | 15.0987 | 2.2896 | 3.8313 | 2.3457 | 5.747 | 8.925 | 26.296 | 57.0889 |  |  |  | 8.21
82 | Pb | LG3 | 2 | 0.8147 | 15.2154 | 2.2721 | 3.8019 | 2.3277 | 5.7029 | 8.8565 | 26.0943 | 56.6509 |  |  |  | 8.147
82 | Pb | Lι | 3 | 1.3499 | 9.1829 | 3.7647 | 6.2995 | 3.8569 | 9.4493 | 14.6745 | 43.2363 | 93.8664 |  |  |  | 13.499
82 | Pb | Lη | 1 | 1.0924 | 11.3474 | 3.0466 | 5.0979 | 3.1212 | 7.6469 | 11.8754 | 34.9891 | 75.9617 |  |  |  | 10.9241
82 | Pb | Al1 |  | 0.782 | 15.8517 | 2.1809 | 3.6493 | 2.2343 | 5.474 | 8.501 | 25.0469 | 54.377 |  |  |  | 7.82
82 | Pb | Al2 |  | 0.8154 | 15.2024 | 2.274 | 3.8052 | 2.3297 | 5.7078 | 8.8641 | 26.1167 | 56.6995 |  |  |  | 8.154
82 | Pb | Al3 |  | 0.9507 | 13.0388 | 2.6514 | 4.4366 | 2.7163 | 6.6549 | 10.3349 | 30.4502 | 66.1077 |  |  |  | 9.507
82 | Pb | MA1 | 100 | 5.286 | 2.3451 | 14.7418 | 24.668 | 15.1029 | 37.002 | 57.4632 | 169.3068 | 367.5665 |  |  |  | 52.86
82 | Pb | MA2 | 100 | 5.299 | 2.3393 | 14.7781 | 24.7287 | 15.14 | 37.093 | 57.6045 | 169.7232 | 368.4705 |  |  |  | 52.99
82 | Pb | MB | 60 | 5.076 | 2.4421 | 14.1562 | 23.688 | 14.5029 | 35.532 | 55.1803 | 162.5806 | 352.964 |  |  |  | 50.76
82 | Pb | Mg | 5 | 4.674 | 2.6521 | 13.0351 | 21.812 | 13.3543 | 32.718 | 50.8103 | 149.7049 | 325.0106 |  |  |  | 46.74
82 | Pb | MZ1 | 1 | 6.74 | 1.8392 | 18.7968 | 31.4533 | 19.2571 | 47.18 | 73.2694 | 215.8774 | 468.6716 |  |  |  | 67.4
82 | Pb | MZ2 | 1 | 6.802 | 1.8224 | 18.9697 | 31.7427 | 19.4343 | 47.614 | 73.9434 | 217.8632 | 472.9828 |  |  |  | 68.02
82 | Pb | M2-N4 | 5 | 3.968 | 3.124 | 11.0661 | 18.5173 | 11.3371 | 27.776 | 43.1355 | 127.0922 | 275.9182 |  |  |  | 39.68
82 | Pb | M3-N1 | 1 | 5.704 | 2.1732 | 15.9076 | 26.6187 | 16.2971 | 39.928 | 62.0072 | 182.695 | 396.6325 |  |  |  | 57.04
82 | Pb | M3-N4 | 5 | 4.715 | 2.6291 | 13.1494 | 22.0033 | 13.4714 | 33.005 | 51.256 | 151.0181 | 327.8615 |  |  |  | 47.15
82 | Pb | M3-O4,5 | 1 | 4.069 | 3.0464 | 11.3478 | 18.9887 | 11.6257 | 28.483 | 44.2334 | 130.3272 | 282.9414 |  |  |  | 40.69
82 | Pb | M4-O2 | 1 | 5.004 | 2.4772 | 13.9554 | 23.352 | 14.2971 | 35.028 | 54.3976 | 160.2745 | 347.9574 |  |  |  | 50.04
82 | Pb | Am1 |  | 3.217 | 3.8533 | 8.9717 | 15.0127 | 9.1914 | 22.519 | 34.9715 | 103.0382 | 223.6968 |  |  |  | 32.17
82 | Pb | Am2 |  | 3.492 | 3.5498 | 9.7386 | 16.296 | 9.9771 | 24.444 | 37.9609 | 111.8463 | 242.8192 |  |  |  | 34.92
82 | Pb | Am3 |  | 4.047 | 3.063 | 11.2865 | 18.886 | 11.5629 | 28.329 | 43.9943 | 129.6225 | 281.4116 |  |  |  | 40.47
82 | Pb | Am4 |  | 4.757 | 2.6058 | 13.2665 | 22.1993 | 13.5914 | 33.299 | 51.7125 | 152.3633 | 330.782 |  |  |  | 47.57
82 | Pb | Am5 |  | 4.955 | 2.5017 | 13.8187 | 23.1233 | 14.1571 | 34.685 | 53.865 | 158.7051 | 344.5501 |  |  |  | 49.55
83 | Bi | Lα1 | 100 | 1.1439 | 10.837 | 3.19 | 5.338 | 3.2682 | 8.007 | 12.4347 | 36.637 | 79.5393 |  |  |  | 11.4386
83 | Bi | Lα2 | 10 | 1.1554 | 10.7291 | 3.2221 | 5.3917 | 3.301 | 8.0875 | 12.5597 | 37.0054 | 80.3389 |  |  |  | 11.5536
83 | Bi | Lβ1 | 50 | 0.95198 | 13.0213 | 2.6549 | 4.4426 | 2.7199 | 6.6639 | 10.3488 | 30.4912 | 66.1967 |  |  |  | 9.5198
83 | Bi | Lβ2 | 20 | 0.95518 | 12.9777 | 2.6638 | 4.4575 | 2.7291 | 6.6863 | 10.3836 | 30.5937 | 66.4193 |  |  |  | 9.5518
83 | Bi | Lβ3 | 6 | 0.93855 | 13.2076 | 2.6175 | 4.3799 | 2.6816 | 6.5698 | 10.2028 | 30.0611 | 65.2629 |  |  |  | 9.3855
83 | Bi | Lβ4 | 4 | 0.9769 | 12.6891 | 2.7244 | 4.5589 | 2.7911 | 6.8383 | 10.6197 | 31.2894 | 67.9296 |  |  |  | 9.769
83 | Bi | Lβ5 | 1 | 0.92556 | 13.393 | 2.5812 | 4.3193 | 2.6445 | 6.4789 | 10.0616 | 29.645 | 64.3596 |  |  |  | 9.2556
83 | Bi | Lβ15 | 1 | 0.95702 | 12.9527 | 2.669 | 4.4661 | 2.7343 | 6.6991 | 10.4036 | 30.6527 | 66.5472 |  |  |  | 9.5702
83 | Bi | LG1 | 10 | 0.81311 | 15.2452 | 2.2676 | 3.7945 | 2.3232 | 5.6918 | 8.8392 | 26.0433 | 56.5403 |  |  |  | 8.1311
83 | Bi | LG2 | 1 | 0.79565 | 15.5797 | 2.2189 | 3.713 | 2.2733 | 5.5695 | 8.6494 | 25.4841 | 55.3262 |  |  |  | 7.9565
83 | Bi | LG3 | 2 | 0.78917 | 15.7076 | 2.2009 | 3.6828 | 2.2548 | 5.5242 | 8.5789 | 25.2765 | 54.8756 |  |  |  | 7.8917
83 | Bi | Lι | 3 | 1.3161 | 9.4187 | 3.6704 | 6.1418 | 3.7603 | 9.2127 | 14.3071 | 42.1537 | 91.5161 |  |  |  | 13.161
83 | Bi | Lη | 1 | 1.0586 | 11.7102 | 2.9522 | 4.9399 | 3.0245 | 7.4099 | 11.5074 | 33.9049 | 73.6079 |  |  |  | 10.5856
83 | Bi | Al3 |  | 0.9234 | 13.4243 | 2.5752 | 4.3092 | 2.6383 | 6.4638 | 10.0381 | 29.5758 | 64.2094 |  |  |  | 9.234
83 | Bi | Al2 |  | 0.7887 | 15.717 | 2.1996 | 3.6806 | 2.2534 | 5.5209 | 8.5738 | 25.2615 | 54.8429 |  |  |  | 7.887
83 | Bi | Al1 |  | 0.7571 | 16.373 | 2.1114 | 3.5331 | 2.1631 | 5.2997 | 8.2303 | 24.2494 | 52.6456 |  |  |  | 7.571
83 | Bi | MA1 | 100 | 5.118 | 2.422 | 14.2733 | 23.884 | 14.6229 | 35.826 | 55.6369 | 163.9259 | 355.8845 |  |  |  | 51.18
83 | Bi | MA2 | 100 | 5.13 | 2.4164 | 14.3068 | 23.94 | 14.6571 | 35.91 | 55.7674 | 164.3102 | 356.7189 |  |  |  | 51.3
83 | Bi | MB | 60 | 4.909 | 2.5252 | 13.6904 | 22.9087 | 14.0257 | 34.363 | 53.3649 | 157.2318 | 341.3515 |  |  |  | 49.09
83 | Bi | Mg | 5 | 4.532 | 2.7352 | 12.639 | 21.1493 | 12.9486 | 31.724 | 49.2666 | 145.1567 | 315.1365 |  |  |  | 45.32
83 | Bi | MZ1 | 1 | 6.521 | 1.9009 | 18.1861 | 30.4313 | 18.6314 | 45.647 | 70.8887 | 208.863 | 453.4433 |  |  |  | 65.21
83 | Bi | MZ2 | 1 | 6.585 | 1.8825 | 18.3645 | 30.73 | 18.8143 | 46.095 | 71.5844 | 210.9128 | 457.8936 |  |  |  | 65.85
83 | Bi | M1-N2 | 1 | 3.892 | 3.185 | 10.8542 | 18.1627 | 11.12 | 27.244 | 42.3093 | 124.658 | 270.6335 |  |  |  | 38.92
83 | Bi | M2-N4 | 5 | 3.834 | 3.2332 | 10.6924 | 17.892 | 10.9543 | 26.838 | 41.6788 | 122.8003 | 266.6004 |  |  |  | 38.34
83 | Bi | M3-N1 | 1 | 5.537 | 2.2388 | 15.4418 | 25.8393 | 15.82 | 38.759 | 60.1918 | 177.3461 | 385.02 |  |  |  | 55.37
83 | Bi | M3-N4 | 5 | 4.571 | 2.7119 | 12.7478 | 21.3313 | 13.06 | 31.997 | 49.6906 | 146.4059 | 317.8484 |  |  |  | 45.71
83 | Bi | M3-O4,5 | 1 | 3.932 | 3.1526 | 10.9657 | 18.3493 | 11.2343 | 27.524 | 42.7441 | 125.9391 | 273.415 |  |  |  | 39.32
83 | Bi | M4-O2 | 1 | 4.823 | 2.5702 | 13.4506 | 22.5073 | 13.78 | 33.761 | 52.43 | 154.4772 | 335.3714 |  |  |  | 48.23
83 | Bi | Am1 |  | 3.094 | 4.0065 | 8.6287 | 14.4387 | 8.84 | 21.658 | 33.6344 | 99.0986 | 215.1439 |  |  |  | 30.94
83 | Bi | Am2 |  | 3.359 | 3.6904 | 9.3677 | 15.6753 | 9.5971 | 23.513 | 36.5151 | 107.5864 | 233.5709 |  |  |  | 33.59
83 | Bi | Am3 |  | 3.904 | 3.1752 | 10.8876 | 18.2187 | 11.1543 | 27.328 | 42.4397 | 125.0423 | 271.468 |  |  |  | 39.04
83 | Bi | Am4 |  | 4.572 | 2.7113 | 12.7506 | 21.336 | 13.0629 | 32.004 | 49.7014 | 146.4379 | 317.9179 |  |  |  | 45.72
83 | Bi | Am5 |  | 4.764 | 2.602 | 13.2861 | 22.232 | 13.6114 | 33.348 | 51.7886 | 152.5875 | 331.2688 |  |  |  | 47.64
84 | Po | Lα1 | 100 | 1.1139 | 11.1289 | 3.1064 | 5.198 | 3.1825 | 7.797 | 12.1086 | 35.6761 | 77.4532 |  |  |  | 11.1386
84 | Po | Lα2 | 10 | 1.1255 | 11.014 | 3.1388 | 5.2522 | 3.2157 | 7.8784 | 12.2349 | 36.0483 | 78.2612 |  |  |  | 11.2548
84 | Po | Lβ1 | 50 | 0.922 | 13.4447 | 2.5713 | 4.3027 | 2.6343 | 6.454 | 10.0229 | 29.531 | 64.1121 |  |  |  | 9.22
84 | Po | Lβ2 | 20 | 0.92937 | 13.3381 | 2.5919 | 4.3371 | 2.6553 | 6.5056 | 10.103 | 29.7671 | 64.6245 |  |  |  | 9.2937
84 | Po | Lβ3 | 6 | 0.9091 | 13.6355 | 2.5353 | 4.2425 | 2.5974 | 6.3637 | 9.8827 | 29.1178 | 63.215 |  |  |  | 9.091
84 | Po | Lβ4 | 4 | 0.9475 | 13.0828 | 2.6424 | 4.4217 | 2.7071 | 6.6325 | 10.3001 | 30.3477 | 65.8852 |  |  |  | 9.475
84 | Po | Lβ5 | 1 | 0.8996 | 13.7795 | 2.5088 | 4.1981 | 2.5703 | 6.2972 | 9.7794 | 28.8135 | 62.5544 |  |  |  | 8.996
84 | Po | Lβ15 | 1 | 0.9312 | 13.3119 | 2.597 | 4.3456 | 2.6606 | 6.5184 | 10.1229 | 29.8257 | 64.7518 |  |  |  | 9.312
84 | Po | LG1 | 10 | 0.78748 | 15.7414 | 2.1962 | 3.6749 | 2.2499 | 5.5124 | 8.5606 | 25.2224 | 54.7581 |  |  |  | 7.8748
84 | Po | LG2 | 1 | 0.772 | 16.057 | 2.153 | 3.6027 | 2.2057 | 5.404 | 8.3923 | 24.7266 | 53.6817 |  |  |  | 7.72
84 | Po | Lι | 3 | 1.2829 | 9.6625 | 3.5778 | 5.9869 | 3.6654 | 8.9803 | 13.9462 | 41.0904 | 89.2075 |  |  |  | 12.829
85 | At | Lα1 | 100 | 1.085 | 11.4249 | 3.0259 | 5.0633 | 3.1 | 7.595 | 11.7949 | 34.7518 | 75.4464 |  |  |  | 10.85
85 | At | Lα2 | 10 | 1.0967 | 11.3029 | 3.0586 | 5.118 | 3.1335 | 7.677 | 11.9221 | 35.1268 | 76.2607 |  |  |  | 10.9671
85 | At | Lβ1 | 50 | 0.89349 | 13.8737 | 2.4918 | 4.1696 | 2.5528 | 6.2544 | 9.713 | 28.6178 | 62.1296 |  |  |  | 8.9349
85 | At | Lβ3 | 10 | 0.88135 | 14.0648 | 2.4579 | 4.113 | 2.5181 | 6.1694 | 9.581 | 28.229 | 61.2854 |  |  |  | 8.8135
85 | At | LG1 | 10 | 0.76289 | 16.2487 | 2.1276 | 3.5602 | 2.1797 | 5.3402 | 8.2932 | 24.4348 | 53.0482 |  |  |  | 7.6289
86 | Rn | Lα1 | 100 | 1.0572 | 11.725 | 2.9485 | 4.9337 | 3.0207 | 7.4006 | 11.493 | 33.8623 | 73.5154 |  |  |  | 10.5723
86 | Rn | Lα2 | 10 | 1.069 | 11.5959 | 2.9813 | 4.9887 | 3.0543 | 7.483 | 11.6209 | 34.2393 | 74.3338 |  |  |  | 10.69
86 | Rn | Lβ1 | 50 | 0.86605 | 14.3133 | 2.4153 | 4.0416 | 2.4744 | 6.0624 | 9.4147 | 27.739 | 60.2215 |  |  |  | 8.6605
86 | Rn | Lβ3 | 10 | 0.85436 | 14.5091 | 2.3827 | 3.987 | 2.441 | 5.9805 | 9.2876 | 27.3645 | 59.4086 |  |  |  | 8.5436
86 | Rn | LG1 | 10 | 0.73928 | 16.7677 | 2.0617 | 3.45 | 2.1122 | 5.175 | 8.0366 | 23.6786 | 51.4065 |  |  |  | 7.3928
87 | Fr | Lα1 | 100 | 1.0305 | 12.0292 | 2.8739 | 4.809 | 2.9443 | 7.2134 | 11.2023 | 33.0059 | 71.656 |  |  |  | 10.3049
87 | Fr | Lα2 | 10 | 1.0423 | 11.8929 | 2.9068 | 4.8641 | 2.978 | 7.2961 | 11.3307 | 33.3841 | 72.4772 |  |  |  | 10.423
87 | Fr | Lβ1 | 50 | 0.8394 | 14.7677 | 2.341 | 3.9172 | 2.3983 | 5.8758 | 9.125 | 26.8854 | 58.3684 |  |  |  | 8.394
87 | Fr | Lβ2 | 20 | 0.858 | 14.4476 | 2.3928 | 4.004 | 2.4514 | 6.006 | 9.3272 | 27.4811 | 59.6618 |  |  |  | 8.58
87 | Fr | Lβ3 | 10 | 0.82789 | 14.973 | 2.3089 | 3.8635 | 2.3654 | 5.7952 | 8.9999 | 26.5167 | 57.568 |  |  |  | 8.2789
87 | Fr | LG1 | 10 | 0.71652 | 17.3003 | 1.9983 | 3.3438 | 2.0472 | 5.0156 | 7.7892 | 22.9496 | 49.8238 |  |  |  | 7.1652
88 | Ra | Lα1 | 100 | 1.0047 | 12.3376 | 2.802 | 4.6887 | 2.8707 | 7.0331 | 10.9223 | 32.1808 | 69.8648 |  |  |  | 10.0473
88 | Ra | Lα2 | 10 | 1.0166 | 12.1941 | 2.835 | 4.7439 | 2.9045 | 7.1159 | 11.0509 | 32.5597 | 70.6874 |  |  |  | 10.1656
88 | Ra | Lβ1 | 50 | 0.81375 | 15.2332 | 2.2694 | 3.7975 | 2.325 | 5.6963 | 8.8461 | 26.0638 | 56.5848 |  |  |  | 8.1375
88 | Ra | Lβ2 | 20 | 0.83537 | 14.8389 | 2.3297 | 3.8984 | 2.3868 | 5.8476 | 9.0812 | 26.7563 | 58.0882 |  |  |  | 8.3537
88 | Ra | Lβ3 | 6 | 0.80273 | 15.4423 | 2.2387 | 3.7461 | 2.2935 | 5.6191 | 8.7263 | 25.7109 | 55.8185 |  |  |  | 8.0273
88 | Ra | Lβ4 | 4 | 0.84071 | 14.7447 | 2.3446 | 3.9233 | 2.402 | 5.885 | 9.1392 | 26.9273 | 58.4595 |  |  |  | 8.4071
88 | Ra | Lβ5 | 1 | 0.80627 | 15.3745 | 2.2486 | 3.7626 | 2.3036 | 5.6439 | 8.7648 | 25.8243 | 56.0647 |  |  |  | 8.0627
88 | Ra | Lβ15 | 1 | 0.83722 | 14.8061 | 2.3349 | 3.907 | 2.3921 | 5.8605 | 9.1013 | 26.8156 | 58.2168 |  |  |  | 8.3722
88 | Ra | LG1 | 10 | 0.69463 | 17.8455 | 1.9372 | 3.2416 | 1.9847 | 4.8624 | 7.5512 | 22.2485 | 48.3017 |  |  |  | 6.9463
88 | Ra | LG2 | 1 | 0.682 | 18.176 | 1.902 | 3.1827 | 1.9486 | 4.774 | 7.4139 | 21.844 | 47.4234 |  |  |  | 6.82
88 | Ra | LG3 | 2 | 0.67538 | 18.3541 | 1.8835 | 3.1518 | 1.9297 | 4.7277 | 7.3419 | 21.6319 | 46.9631 |  |  |  | 6.7538
88 | Ra | Lι | 3 | 1.1672 | 10.6204 | 3.2551 | 5.4469 | 3.3348 | 8.1703 | 12.6883 | 37.3843 | 81.1615 |  |  |  | 11.6719
88 | Ra | Lη | 1 | 0.90742 | 13.6607 | 2.5307 | 4.2346 | 2.5926 | 6.3519 | 9.8644 | 29.064 | 63.0982 |  |  |  | 9.0742
88 | Ra | Al1 |  | 0.6445 | 19.2335 | 1.7974 | 3.0077 | 1.8414 | 4.5115 | 7.0063 | 20.6429 | 44.8159 |  |  |  | 6.445
88 | Ra | Al2 |  | 0.6707 | 18.4822 | 1.8705 | 3.1299 | 1.9163 | 4.6949 | 7.2911 | 21.482 | 46.6377 |  |  |  | 6.707
88 | Ra | Al3 |  | 0.8028 | 15.441 | 2.2389 | 3.7464 | 2.2937 | 5.6196 | 8.7271 | 25.7131 | 55.8234 |  |  |  | 8.028
89 | Ac | Lα1 | 100 | 0.97993 | 12.6499 | 2.7329 | 4.573 | 2.7998 | 6.8595 | 10.6527 | 31.3865 | 68.1403 |  |  |  | 9.7993
89 | Ac | Lα2 | 10 | 0.99178 | 12.4987 | 2.7659 | 4.6283 | 2.8337 | 6.9425 | 10.7815 | 31.766 | 68.9643 |  |  |  | 9.9178
89 | Ac | Lβ1 | 50 | 0.78903 | 15.7104 | 2.2005 | 3.6821 | 2.2544 | 5.5232 | 8.5774 | 25.2721 | 54.8659 |  |  |  | 7.8903
89 | Ac | Lβ3 | 10 | 0.77822 | 15.9287 | 2.1703 | 3.6317 | 2.2235 | 5.4475 | 8.4599 | 24.9258 | 54.1142 |  |  |  | 7.7822
89 | Ac | LG1 | 10 | 0.67351 | 18.4051 | 1.8783 | 3.143 | 1.9243 | 4.7146 | 7.3216 | 21.572 | 46.8331 |  |  |  | 6.7351
90 | Th | Lα1 | 100 | 0.956 | 12.9665 | 2.6661 | 4.4613 | 2.7314 | 6.692 | 10.3925 | 30.62 | 66.4763 |  |  |  | 9.56
90 | Th | Lα2 | 10 | 0.96788 | 12.8074 | 2.6993 | 4.5168 | 2.7654 | 6.7752 | 10.5217 | 31.0005 | 67.3024 |  |  |  | 9.6788
90 | Th | Lβ1 | 50 | 0.76521 | 16.1995 | 2.1341 | 3.571 | 2.1863 | 5.3565 | 8.3185 | 24.5091 | 53.2095 |  |  |  | 7.6521
90 | Th | Lβ2 | 20 | 0.79354 | 15.6211 | 2.2131 | 3.7032 | 2.2673 | 5.5548 | 8.6264 | 25.4165 | 55.1795 |  |  |  | 7.9354
90 | Th | Lβ3 | 6 | 0.75479 | 16.4231 | 2.105 | 3.5224 | 2.1565 | 5.2835 | 8.2052 | 24.1754 | 52.485 |  |  |  | 7.5479
90 | Th | Lβ4 | 4 | 0.79257 | 15.6403 | 2.2104 | 3.6987 | 2.2645 | 5.548 | 8.6159 | 25.3854 | 55.112 |  |  |  | 7.9257
90 | Th | Lβ5 | 1 | 0.76468 | 16.2107 | 2.1326 | 3.5685 | 2.1848 | 5.3528 | 8.3127 | 24.4922 | 53.1727 |  |  |  | 7.6468
90 | Th | Lβ15 | 1 | 0.79539 | 15.5848 | 2.2182 | 3.7118 | 2.2725 | 5.5677 | 8.6466 | 25.4758 | 55.3081 |  |  |  | 7.9539
90 | Th | LG1 | 10 | 0.65313 | 18.9794 | 1.8215 | 3.0479 | 1.8661 | 4.5719 | 7.1001 | 20.9193 | 45.4159 |  |  |  | 6.5313
90 | Th | LG2 | 1 | 0.64221 | 19.3021 | 1.791 | 2.997 | 1.8349 | 4.4955 | 6.9814 | 20.5695 | 44.6566 |  |  |  | 6.4221
90 | Th | LG3 | 2 | 0.63559 | 19.5031 | 1.7726 | 2.9661 | 1.816 | 4.4491 | 6.9094 | 20.3575 | 44.1963 |  |  |  | 6.3559
90 | Th | Lι | 1 | 1.1151 | 11.1167 | 3.1098 | 5.2037 | 3.1859 | 7.8056 | 12.1218 | 35.7152 | 77.538 |  |  |  | 11.1508
90 | Th | Lη | 1 | 0.85446 | 14.5074 | 2.383 | 3.9875 | 2.4413 | 5.9812 | 9.2887 | 27.3677 | 59.4156 |  |  |  | 8.5446
90 | Th | Al1 |  | 0.6059 | 20.4588 | 1.6898 | 2.8275 | 1.7311 | 4.2413 | 6.5866 | 19.4065 | 42.1318 |  |  |  | 6.059
90 | Th | Al2 |  | 0.6299 | 19.6793 | 1.7567 | 2.9395 | 1.7997 | 4.4093 | 6.8475 | 20.1752 | 43.8006 |  |  |  | 6.299
90 | Th | Al3 |  | 0.7607 | 16.2955 | 2.1215 | 3.5499 | 2.1734 | 5.3249 | 8.2694 | 24.3647 | 52.8959 |  |  |  | 7.607
90 | Th | MA1 | 100 | 4.1381 | 2.9956 | 11.5405 | 19.3111 | 11.8231 | 28.9667 | 44.9846 | 132.5404 | 287.7463 |  |  |  | 41.381
90 | Th | MA2 | 100 | 4.151 | 2.9863 | 11.5765 | 19.3713 | 11.86 | 29.057 | 45.1248 | 132.9536 | 288.6433 |  |  |  | 41.51
90 | Th | MB | 60 | 3.941 | 3.1454 | 10.9908 | 18.3913 | 11.26 | 27.587 | 42.8419 | 126.2274 | 274.0408 |  |  |  | 39.41
90 | Th | Mg | 5 | 3.679 | 3.3694 | 10.2602 | 17.1687 | 10.5114 | 25.753 | 39.9938 | 117.8357 | 255.8224 |  |  |  | 36.79
90 | Th | MZ1 | 1 | 5.245 | 2.3634 | 14.6275 | 24.4767 | 14.9857 | 36.715 | 57.0175 | 167.9936 | 364.7155 |  |  |  | 52.45
90 | Th | MZ2 | 1 | 5.34 | 2.3213 | 14.8924 | 24.92 | 15.2571 | 37.38 | 58.0502 | 171.0364 | 371.3214 |  |  |  | 53.4
90 | Th | M2-N4 | 5 | 3.011 | 4.1169 | 8.3972 | 14.0513 | 8.6029 | 21.077 | 32.7321 | 96.4402 | 209.3724 |  |  |  | 30.11
90 | Th | M2-O4 | 1 | 2.618 | 4.7349 | 7.3012 | 12.2173 | 7.48 | 18.326 | 28.4598 | 83.8527 | 182.0449 |  |  |  | 26.18
90 | Th | M3-N1 | 1 | 4.568 | 2.7137 | 12.7394 | 21.3173 | 13.0514 | 31.976 | 49.658 | 146.3098 | 317.6398 |  |  |  | 45.68
90 | Th | M3-N4 | 5 | 3.718 | 3.3341 | 10.3689 | 17.3507 | 10.6229 | 26.026 | 40.4178 | 119.0849 | 258.5343 |  |  |  | 37.18
90 | Th | M4-O2 | 1 | 3.808 | 3.2553 | 10.6199 | 17.7707 | 10.88 | 26.656 | 41.3961 | 121.9675 | 264.7925 |  |  |  | 38.08
90 | Th | M3-O4,5 | 1 | 3.131 | 3.9591 | 8.7319 | 14.6113 | 8.9457 | 21.917 | 34.0366 | 100.2837 | 217.7167 |  |  |  | 31.31
90 | Th | N7-O5 | 10 | 50 | 0.24792 | 139.4422 | 233.3333 | 142.8571 | 350 | 543.5416 | 1601.4642 | 3476.7924 |  |  |  | 500
90 | Th | Am3 |  | 3.068 | 4.0404 | 8.5562 | 14.3173 | 8.7657 | 21.476 | 33.3517 | 98.2658 | 213.336 |  |  |  | 30.68
90 | Th | Am4 |  | 3.557 | 3.485 | 9.9199 | 16.5993 | 10.1629 | 24.899 | 38.6675 | 113.9282 | 247.339 |  |  |  | 35.57
90 | Th | Am5 |  | 3.729 | 3.3242 | 10.3996 | 17.402 | 10.6543 | 26.103 | 40.5373 | 119.4372 | 259.2992 |  |  |  | 37.29
91 | Pa | Lα1 | 100 | 0.93284 | 13.2885 | 2.6015 | 4.3533 | 2.6653 | 6.5299 | 10.1407 | 29.8782 | 64.8658 |  |  |  | 9.3284
91 | Pa | Lα2 | 10 | 0.94482 | 13.12 | 2.635 | 4.4092 | 2.6995 | 6.6137 | 10.271 | 30.2619 | 65.6989 |  |  |  | 9.4482
91 | Pa | Lβ1 | 50 | 0.74232 | 16.699 | 2.0702 | 3.4642 | 2.1209 | 5.1962 | 8.0696 | 23.776 | 51.6179 |  |  |  | 7.4232
91 | Pa | Lβ2 | 20 | 0.7737 | 16.0217 | 2.1577 | 3.6106 | 2.2106 | 5.4159 | 8.4108 | 24.7811 | 53.7999 |  |  |  | 7.737
91 | Pa | Lβ3 | 6 | 0.7323 | 16.9275 | 2.0423 | 3.4174 | 2.0923 | 5.1261 | 7.9607 | 23.455 | 50.9211 |  |  |  | 7.323
91 | Pa | Lβ4 | 4 | 0.7699 | 16.1008 | 2.1471 | 3.5929 | 2.1997 | 5.3893 | 8.3695 | 24.6593 | 53.5356 |  |  |  | 7.699
91 | Pa | Lβ5 | 1 | 0.7452 | 16.6345 | 2.0782 | 3.4776 | 2.1291 | 5.2164 | 8.1009 | 23.8682 | 51.8181 |  |  |  | 7.452
91 | Pa | LG1 | 10 | 0.63358 | 19.565 | 1.767 | 2.9567 | 1.8102 | 4.4351 | 6.8875 | 20.2931 | 44.0565 |  |  |  | 6.3358
91 | Pa | LG2 | 1 | 0.6239 | 19.8686 | 1.74 | 2.9115 | 1.7826 | 4.3673 | 6.7823 | 19.9831 | 43.3834 |  |  |  | 6.239
91 | Pa | LG3 | 2 | 0.6169 | 20.094 | 1.7204 | 2.8789 | 1.7626 | 4.3183 | 6.7062 | 19.7589 | 42.8967 |  |  |  | 6.169
91 | Pa | Lι | 3 | 1.0908 | 11.3641 | 3.0421 | 5.0904 | 3.1166 | 7.6356 | 11.8579 | 34.9375 | 75.8497 |  |  |  | 10.908
91 | Pa | Lη | 1 | 0.8295 | 14.9439 | 2.3133 | 3.871 | 2.37 | 5.8065 | 9.0174 | 26.5683 | 57.68 |  |  |  | 8.295
91 | Pa | Al1 |  | 0.5856 | 21.168 | 1.6331 | 2.7328 | 1.6731 | 4.0992 | 6.366 | 18.7563 | 40.7202 |  |  |  | 5.856
91 | Pa | Al2 |  | 0.6089 | 20.358 | 1.6981 | 2.8415 | 1.7397 | 4.2623 | 6.6192 | 19.5026 | 42.3404 |  |  |  | 6.089
91 | Pa | MA1 | 100 | 4.022 | 3.082 | 11.2167 | 18.7693 | 11.4914 | 28.154 | 43.7225 | 128.8218 | 279.6732 |  |  |  | 40.22
91 | Pa | MA2 | 100 | 4.035 | 3.0721 | 11.253 | 18.83 | 11.5286 | 28.245 | 43.8638 | 129.2382 | 280.5771 |  |  |  | 40.35
91 | Pa | MB | 60 | 3.827 | 3.2391 | 10.6729 | 17.8593 | 10.9343 | 26.789 | 41.6027 | 122.5761 | 266.1137 |  |  |  | 38.27
91 | Pa | Mg | 5 | 3.577 | 3.4655 | 9.9757 | 16.6927 | 10.22 | 25.039 | 38.885 | 114.5687 | 248.7297 |  |  |  | 35.77
91 | Pa | MZ1 | 1 | 5.092 | 2.4344 | 14.2008 | 23.7627 | 14.5486 | 35.644 | 55.3543 | 163.0931 | 354.0765 |  |  |  | 50.92
91 | Pa | MZ2 | 1 | 5.193 | 2.3871 | 14.4825 | 24.234 | 14.8371 | 36.351 | 56.4522 | 166.3281 | 361.0997 |  |  |  | 51.93
91 | Pa | M2-N4 | 5 | 2.91 | 4.2598 | 8.1155 | 13.58 | 8.3143 | 20.37 | 31.6341 | 93.2052 | 202.3493 |  |  |  | 29.1
91 | Pa | M3-N1 | 1 | 4.45 | 2.7856 | 12.4104 | 20.7667 | 12.7143 | 31.15 | 48.3752 | 142.5303 | 309.4345 |  |  |  | 44.5
91 | Pa | M3-N4 | 5 | 3.614 | 3.43 | 10.0789 | 16.8653 | 10.3257 | 25.298 | 39.2872 | 115.7538 | 251.3026 |  |  |  | 36.14
91 | Pa | M3-O4,5 | 1 | 3.038 | 4.0803 | 8.4725 | 14.1773 | 8.68 | 21.266 | 33.0256 | 97.305 | 211.2499 |  |  |  | 30.38
91 | Pa | M4-O2 | 1 | 3.691 | 3.3584 | 10.2936 | 17.2247 | 10.5457 | 25.837 | 40.1242 | 118.2201 | 256.6568 |  |  |  | 36.91
91 | Pa | Al3 |  | 0.7394 | 16.7649 | 2.0621 | 3.4505 | 2.1126 | 5.1758 | 8.0379 | 23.6825 | 51.4148 |  |  |  | 7.394
91 | Pa | Am4 |  | 3.429 | 3.615 | 9.5629 | 16.002 | 9.7971 | 24.003 | 37.2761 | 109.8284 | 238.4384 |  |  |  | 34.29
91 | Pa | Am5 |  | 3.601 | 3.4424 | 10.0426 | 16.8047 | 10.2886 | 25.207 | 39.1459 | 115.3375 | 250.3986 |  |  |  | 36.01
92 | U | Lα1 | 100 | 0.91064 | 13.6124 | 2.5396 | 4.2497 | 2.6018 | 6.3745 | 9.8994 | 29.1671 | 63.3221 |  |  |  | 9.1064
92 | U | Lα2 | 10 | 0.92256 | 13.4365 | 2.5729 | 4.3053 | 2.6359 | 6.4579 | 10.029 | 29.5489 | 64.151 |  |  |  | 9.2256
92 | U | Lβ1 | 50 | 0.71998 | 17.2171 | 2.0079 | 3.3599 | 2.0571 | 5.0399 | 7.8268 | 23.0604 | 50.0644 |  |  |  | 7.1998
92 | U | Lβ2 | 20 | 0.75468 | 16.4255 | 2.1047 | 3.5218 | 2.1562 | 5.2828 | 8.204 | 24.1719 | 52.4773 |  |  |  | 7.5468
92 | U | Lβ3 | 6 | 0.71029 | 17.452 | 1.9809 | 3.3147 | 2.0294 | 4.972 | 7.7214 | 22.7501 | 49.3906 |  |  |  | 7.1029
92 | U | Lβ4 | 4 | 0.74798 | 16.5726 | 2.086 | 3.4906 | 2.1371 | 5.2359 | 8.1312 | 23.9573 | 52.0114 |  |  |  | 7.4798
92 | U | Lβ5 | 1 | 0.7263 | 17.0673 | 2.0255 | 3.3894 | 2.0751 | 5.0841 | 7.8955 | 23.2629 | 50.5039 |  |  |  | 7.263
92 | U | Lβ15 | 1 | 0.75664 | 16.383 | 2.1102 | 3.531 | 2.1618 | 5.2965 | 8.2253 | 24.2346 | 52.6136 |  |  |  | 7.5664
92 | U | LG1 | 10 | 0.61477 | 20.1636 | 1.7145 | 2.8689 | 1.7565 | 4.3034 | 6.6831 | 19.6906 | 42.7486 |  |  |  | 6.1477
92 | U | LG2 | 1 | 0.60524 | 20.4811 | 1.6879 | 2.8245 | 1.7293 | 4.2367 | 6.5795 | 19.3854 | 42.0859 |  |  |  | 6.0524
92 | U | LG3 | 2 | 0.59857 | 20.7094 | 1.6693 | 2.7933 | 1.7102 | 4.19 | 6.507 | 19.1718 | 41.6221 |  |  |  | 5.9857
92 | U | Lι | 3 | 1.0671 | 11.6163 | 2.976 | 4.9799 | 3.0489 | 7.4698 | 11.6005 | 34.1791 | 74.2031 |  |  |  | 10.6712
92 | U | Lη | 1 | 0.80509 | 15.397 | 2.2453 | 3.7571 | 2.3003 | 5.6356 | 8.752 | 25.7865 | 55.9826 |  |  |  | 8.0509
92 | U | Al1 |  | 0.5695 | 21.7665 | 1.5882 | 2.6577 | 1.6271 | 3.9865 | 6.1909 | 18.2407 | 39.6007 |  |  |  | 5.695
92 | U | Al2 |  | 0.5919 | 20.9427 | 1.6507 | 2.7622 | 1.6911 | 4.1433 | 6.4344 | 18.9581 | 41.1583 |  |  |  | 5.919
92 | U | Al3 |  | 0.7223 | 17.1618 | 2.0144 | 3.3707 | 2.0637 | 5.0561 | 7.852 | 23.1348 | 50.2257 |  |  |  | 7.223
92 | U | MA1 | 100 | 3.91 | 3.1703 | 10.9044 | 18.2467 | 11.1714 | 27.37 | 42.505 | 125.2345 | 271.8852 |  |  |  | 39.1
92 | U | MA2 | 100 | 3.924 | 3.159 | 10.9434 | 18.312 | 11.2114 | 27.468 | 42.6571 | 125.6829 | 272.8587 |  |  |  | 39.24
92 | U | MB | 60 | 3.716 | 3.3358 | 10.3633 | 17.3413 | 10.6171 | 26.012 | 40.396 | 119.0208 | 258.3952 |  |  |  | 37.16
92 | U | Mg | 5 | 3.479 | 3.5631 | 9.7024 | 16.2353 | 9.94 | 24.353 | 37.8196 | 111.4299 | 241.9152 |  |  |  | 34.79
92 | U | MZ1 | 1 | 4.946 | 2.5063 | 13.7936 | 23.0813 | 14.1314 | 34.622 | 53.7671 | 158.4168 | 343.9243 |  |  |  | 49.46
92 | U | MZ2 | 1 | 5.05 | 2.4547 | 14.0837 | 23.5667 | 14.4286 | 35.35 | 54.8977 | 161.7479 | 351.156 |  |  |  | 50.5
92 | U | M1-N2 | 1 | 2.92 | 4.2452 | 8.1434 | 13.6267 | 8.3429 | 20.44 | 31.7428 | 93.5255 | 203.0447 |  |  |  | 29.2
92 | U | M2-N4 | 5 | 2.817 | 4.4004 | 7.8562 | 13.146 | 8.0486 | 19.719 | 30.6231 | 90.2265 | 195.8825 |  |  |  | 28.17
92 | U | M3-N1 | 1 | 4.33 | 2.8628 | 12.0757 | 20.2067 | 12.3714 | 30.31 | 47.0707 | 138.6868 | 301.0902 |  |  |  | 43.3
92 | U | M3-N4 | 5 | 3.521 | 3.5206 | 9.8195 | 16.4313 | 10.06 | 24.647 | 38.2762 | 112.7751 | 244.8357 |  |  |  | 35.21
92 | U | M3-O4,5 | 1 | 2.948 | 4.2049 | 8.2215 | 13.7573 | 8.4229 | 20.636 | 32.0472 | 94.4223 | 204.9917 |  |  |  | 29.48
92 | U | M4-O2 | 1 | 3.576 | 3.4664 | 9.9729 | 16.688 | 10.2171 | 25.032 | 38.8741 | 114.5367 | 248.6602 |  |  |  | 35.76
92 | U | N6-O4 | 10 | 43.3 | 0.28628 | 120.757 | 202.0667 | 123.7143 | 303.1 | 470.707 | 1386.868 | 3010.9022 |  |  |  | 433
92 | U | Am3 |  | 2.884 | 4.2982 | 8.043 | 13.4587 | 8.24 | 20.188 | 31.3515 | 92.3725 | 200.5414 |  |  |  | 28.84
92 | U | Am4 |  | 3.333 | 3.7192 | 9.2952 | 15.554 | 9.5229 | 23.331 | 36.2325 | 106.7536 | 231.763 |  |  |  | 33.33
92 | U | Am5 |  | 3.497 | 3.5448 | 9.7526 | 16.3193 | 9.9914 | 24.479 | 38.0153 | 112.0064 | 243.1669 |  |  |  | 34.97
93 | Np | Lα1 | 100 | 0.88913 | 13.9417 | 2.4796 | 4.1493 | 2.5404 | 6.2239 | 9.6656 | 28.4782 | 61.8264 |  |  |  | 8.8913
93 | Np | Lα2 | 10 | 0.90104 | 13.7574 | 2.5129 | 4.2049 | 2.5744 | 6.3073 | 9.7951 | 28.8597 | 62.6546 |  |  |  | 9.0104
93 | Np | Lβ1 | 50 | 0.69848 | 17.7471 | 1.948 | 3.2596 | 1.9957 | 4.8894 | 7.5931 | 22.3718 | 48.5694 |  |  |  | 6.9848
93 | Np | Lβ2 | 20 | 0.73623 | 16.8371 | 2.0532 | 3.4357 | 2.1035 | 5.1536 | 8.0034 | 23.5809 | 51.1944 |  |  |  | 7.3623
93 | Np | Lβ3 | 6 | 0.6892 | 17.9861 | 1.9221 | 3.2163 | 1.9691 | 4.8244 | 7.4922 | 22.0746 | 47.9241 |  |  |  | 6.892
93 | Np | Lβ4 | 4 | 0.72671 | 17.0577 | 2.0267 | 3.3913 | 2.0763 | 5.087 | 7.8999 | 23.276 | 50.5324 |  |  |  | 7.2671
93 | Np | Lβ5 | 1 | 0.70814 | 17.505 | 1.9749 | 3.3047 | 2.0233 | 4.957 | 7.6981 | 22.6812 | 49.2411 |  |  |  | 7.0814
93 | Np | LG1 | 10 | 0.5965 | 20.7812 | 1.6635 | 2.7837 | 1.7043 | 4.1755 | 6.4845 | 19.1055 | 41.4781 |  |  |  | 5.965
93 | Np | LG2 | 1 | 0.5873 | 21.1068 | 1.6379 | 2.7407 | 1.678 | 4.1111 | 6.3844 | 18.8108 | 40.8384 |  |  |  | 5.873
93 | Np | LG3 | 2 | 0.581 | 21.3356 | 1.6203 | 2.7113 | 1.66 | 4.067 | 6.316 | 18.609 | 40.4003 |  |  |  | 5.81
93 | Np | Lη | 1 | 0.7809 | 15.874 | 2.1778 | 3.6442 | 2.2311 | 5.4663 | 8.489 | 25.0117 | 54.3005 |  |  |  | 7.809
93 | Np | Lι | 3 | 1.0428 | 11.8872 | 2.9082 | 4.8664 | 2.9794 | 7.2996 | 11.3361 | 33.4001 | 72.512 |  |  |  | 10.428
93 | Np | Al1 |  | 0.5527 | 22.4281 | 1.5414 | 2.5793 | 1.5791 | 3.8689 | 6.0083 | 17.7026 | 38.4325 |  |  |  | 5.527
93 | Np | Al2 |  | 0.5741 | 21.5921 | 1.6011 | 2.6791 | 1.6403 | 4.0187 | 6.2409 | 18.388 | 39.9205 |  |  |  | 5.741
93 | Np | Al3 |  | 0.7092 | 17.4788 | 1.9778 | 3.3096 | 2.0263 | 4.9644 | 7.7096 | 22.7152 | 49.3148 |  |  |  | 7.092
94 | Pu | MA1 | 100 | 3.707 | 3.3439 | 10.3382 | 17.2993 | 10.5914 | 25.949 | 40.2982 | 118.7326 | 257.7694 |  |  |  | 37.07
94 | Pu | MB | 60 | 3.511 | 3.5306 | 9.7916 | 16.3847 | 10.0314 | 24.577 | 38.1675 | 112.4548 | 244.1404 |  |  |  | 35.11
94 | Pu | Lα1 | 100 | 0.8683 | 14.2762 | 2.4216 | 4.0521 | 2.4809 | 6.0781 | 9.4391 | 27.811 | 60.378 |  |  |  | 8.683
94 | Pu | Lα2 | 10 | 0.88028 | 14.0819 | 2.455 | 4.108 | 2.5151 | 6.162 | 9.5694 | 28.1947 | 61.211 |  |  |  | 8.8028
94 | Pu | Lβ1 | 50 | 0.67772 | 18.2907 | 1.8901 | 3.1627 | 1.9363 | 4.744 | 7.3674 | 21.7069 | 47.1258 |  |  |  | 6.7772
94 | Pu | Lβ2 | 20 | 0.71851 | 17.2524 | 2.0038 | 3.353 | 2.0529 | 5.0296 | 7.8108 | 23.0134 | 49.9622 |  |  |  | 7.1851
94 | Pu | Lβ3 | 6 | 0.66871 | 18.5372 | 1.8649 | 3.1206 | 1.9106 | 4.681 | 7.2694 | 21.4183 | 46.4993 |  |  |  | 6.6871
94 | Pu | Lβ4 | 4 | 0.7062 | 17.5531 | 1.9695 | 3.2956 | 2.0177 | 4.9434 | 7.677 | 22.6191 | 49.1062 |  |  |  | 7.062
94 | Pu | Lβ5 | 1 | 0.69068 | 17.9475 | 1.9262 | 3.2232 | 1.9734 | 4.8348 | 7.5083 | 22.122 | 48.027 |  |  |  | 6.9068
94 | Pu | Lβ15 | 1 | 0.7205 | 17.2047 | 2.0094 | 3.3623 | 2.0586 | 5.0435 | 7.8324 | 23.0771 | 50.1006 |  |  |  | 7.205
94 | Pu | LG1 | 10 | 0.57888 | 21.4138 | 1.6144 | 2.7014 | 1.6539 | 4.0522 | 6.2929 | 18.5411 | 40.2529 |  |  |  | 5.7888
94 | Pu | LG2 | 1 | 0.57068 | 21.7215 | 1.5915 | 2.6632 | 1.6305 | 3.9948 | 6.2038 | 18.2785 | 39.6827 |  |  |  | 5.7068
94 | Pu | LG3 | 2 | 0.564 | 21.9787 | 1.5729 | 2.632 | 1.6114 | 3.948 | 6.1311 | 18.0645 | 39.2182 |  |  |  | 5.64
94 | Pu | Lι | 3 | 1.0226 | 12.122 | 2.8519 | 4.7721 | 2.9217 | 7.1582 | 11.1165 | 32.7531 | 71.1074 |  |  |  | 10.226
94 | Pu | Lη | 1 | 0.7591 | 16.3299 | 2.117 | 3.5425 | 2.1689 | 5.3137 | 8.252 | 24.3134 | 52.7847 |  |  |  | 7.591
94 | Pu | Al1 |  | 0.5365 | 23.1053 | 1.4962 | 2.5037 | 1.5329 | 3.7555 | 5.8322 | 17.1837 | 37.306 |  |  |  | 5.365
94 | Pu | Al2 |  | 0.5572 | 22.2469 | 1.5539 | 2.6003 | 1.592 | 3.9004 | 6.0572 | 17.8467 | 38.7454 |  |  |  | 5.572
94 | Pu | Al3 |  | 0.6868 | 18.0489 | 1.9154 | 3.2051 | 1.9623 | 4.8076 | 7.4661 | 21.9977 | 47.7572 |  |  |  | 6.868
95 | Am | Lα1 | 100 | 0.84819 | 14.6147 | 2.3655 | 3.9582 | 2.4234 | 5.9373 | 9.2205 | 27.1669 | 58.9796 |  |  |  | 8.4819
95 | Am | Lα2 | 10 | 0.86027 | 14.4094 | 2.3992 | 4.0146 | 2.4579 | 6.0219 | 9.3518 | 27.5538 | 59.8196 |  |  |  | 8.6027
95 | Am | Lβ1 | 50 | 0.65765 | 18.8489 | 1.8341 | 3.069 | 1.879 | 4.6035 | 7.1492 | 21.0641 | 45.7303 |  |  |  | 6.5765
95 | Am | Lβ2 | 20 | 0.70139 | 17.6735 | 1.9561 | 3.2732 | 2.004 | 4.9097 | 7.6247 | 22.465 | 48.7717 |  |  |  | 7.0139
95 | Am | Lβ3 | 6 | 0.64891 | 19.1028 | 1.8097 | 3.0282 | 1.854 | 4.5424 | 7.0542 | 20.7841 | 45.1225 |  |  |  | 6.4891
95 | Am | Lβ4 | 4 | 0.68639 | 18.0597 | 1.9142 | 3.2032 | 1.9611 | 4.8047 | 7.4616 | 21.9846 | 47.7287 |  |  |  | 6.8639
95 | Am | Lβ5 | 1 | 0.67383 | 18.3963 | 1.8792 | 3.1445 | 1.9252 | 4.7168 | 7.3251 | 21.5823 | 46.8553 |  |  |  | 6.7383
95 | Am | Lβ15 | 1 | 0.70341 | 17.6227 | 1.9617 | 3.2826 | 2.0097 | 4.9239 | 7.6467 | 22.5297 | 48.9122 |  |  |  | 7.0341
95 | Am | LG1 | 10 | 0.56189 | 22.0613 | 1.567 | 2.6222 | 1.6054 | 3.9332 | 6.1082 | 17.9969 | 39.0715 |  |  |  | 5.6189
95 | Am | LG2 | 1 | 0.5544 | 22.3593 | 1.5461 | 2.5872 | 1.584 | 3.8808 | 6.0268 | 17.757 | 38.5507 |  |  |  | 5.544
95 | Am | Lι | 3 | 1.0012 | 12.3811 | 2.7922 | 4.6723 | 2.8606 | 7.0084 | 10.8839 | 32.0677 | 69.6193 |  |  |  | 10.012
95 | Am | Al3 |  | 0.67 | 18.5015 | 1.8685 | 3.1267 | 1.9143 | 4.69 | 7.2835 | 21.4596 | 46.589 |  |  |  | 6.7
96 | Cm | Lα1 | 100 | 0.829 | 14.953 | 2.312 | 3.8687 | 2.3686 | 5.803 | 9.0119 | 26.5523 | 57.6452 |  |  |  | 8.29
96 | Cm | Lα2 | 10 | 0.841 | 14.7396 | 2.3454 | 3.9247 | 2.4029 | 5.887 | 9.1424 | 26.9366 | 58.4796 |  |  |  | 8.41
96 | Cm | Lβ1 | 50 | 0.639 | 19.3991 | 1.7821 | 2.982 | 1.8257 | 4.473 | 6.9465 | 20.4667 | 44.4334 |  |  |  | 6.39
96 | Cm | Lβ2 | 20 | 0.685 | 18.0964 | 1.9104 | 3.1967 | 1.9571 | 4.795 | 7.4465 | 21.9401 | 47.6321 |  |  |  | 6.85
96 | Cm | LG1 | 10 | 0.546 | 22.7033 | 1.5227 | 2.548 | 1.56 | 3.822 | 5.9355 | 17.488 | 37.9666 |  |  |  | 5.46
97 | Bk | Lα1 | 100 | 0.81 | 15.3037 | 2.259 | 3.78 | 2.3143 | 5.67 | 8.8054 | 25.9437 | 56.324 |  |  |  | 8.1
97 | Bk | Lα2 | 10 | 0.822 | 15.0803 | 2.2924 | 3.836 | 2.3486 | 5.754 | 8.9358 | 26.3281 | 57.1585 |  |  |  | 8.22
97 | Bk | Lβ1 | 50 | 0.621 | 19.9614 | 1.7319 | 2.898 | 1.7743 | 4.347 | 6.7508 | 19.8902 | 43.1818 |  |  |  | 6.21
97 | Bk | Lβ2 | 20 | 0.669 | 18.5291 | 1.8657 | 3.122 | 1.9114 | 4.683 | 7.2726 | 21.4276 | 46.5195 |  |  |  | 6.69
97 | Bk | LG1 | 10 | 0.53 | 23.3887 | 1.4781 | 2.4733 | 1.5143 | 3.71 | 5.7615 | 16.9755 | 36.854 |  |  |  | 5.3
98 | Cf | Lα1 | 100 | 0.792 | 15.6515 | 2.2088 | 3.696 | 2.2629 | 5.544 | 8.6097 | 25.3672 | 55.0724 |  |  |  | 7.92
98 | Cf | Lα2 | 10 | 0.804 | 15.4179 | 2.2422 | 3.752 | 2.2971 | 5.628 | 8.7401 | 25.7515 | 55.9068 |  |  |  | 8.04
98 | Cf | Lβ1 | 50 | 0.603 | 20.5572 | 1.6817 | 2.814 | 1.7229 | 4.221 | 6.5551 | 19.3137 | 41.9301 |  |  |  | 6.03
98 | Cf | Lβ2 | 20 | 0.653 | 18.9832 | 1.8211 | 3.0473 | 1.8657 | 4.571 | 7.0987 | 20.9151 | 45.4069 |  |  |  | 6.53
98 | Cf | LG1 | 10 | 0.515 | 24.0699 | 1.4363 | 2.4033 | 1.4714 | 3.605 | 5.5985 | 16.4951 | 35.811 |  |  |  | 5.15